## A
Toleranz in µm
Nennmaßbereich in mm |  | 1 |  | 2 |  | 3 |  | 4 |  | 5 |  | 6 |  | 7 |  | 8 |  | 9 |  | 10 |  | 11 |  | 12 |  | 13 |  | 14 |  | 15 |  | 16 |  | 17 |  | 18
von ausschl. | bis einschl. | U | O | U | O | U | O | U | O | U | O | U | O | U | O | U | O | U | O | U | O | U | O | U | O | U | O | U | O | U | O | U | O | U | O | U | O
0 | 3 | [16 empty] | 270 | 295 | 270 | 310 | 270 | 330 | 270 | 370 | 270 | 410
3 | 6 | [16 empty] | 270 | 300 | 270 | 318 | 270 | 345 | 270 | 390 | 270 | 450
6 | 10 | [16 empty] | 280 | 316 | 280 | 338 | 280 | 370 | 280 | 430 | 280 | 500
10 | 18 | [16 empty] | 290 | 333 | 290 | 360 | 290 | 400 | 290 | 470 | 290 | 560
18 | 30 | [16 empty] | 300 | 352 | 300 | 384 | 300 | 430 | 300 | 510 | 300 | 630
30 | 40 | [16 empty] | 310 | 372 | 310 | 410 | 310 | 470 | 310 | 560 | 310 | 700
40 | 50 | [16 empty] | 320 | 382 | 320 | 420 | 320 | 480 | 320 | 570 | 320 | 710
50 | 65 | [16 empty] | 340 | 414 | 340 | 460 | 340 | 530 | 340 | 640 | 340 | 800
65 | 80 | [16 empty] | 360 | 434 | 360 | 480 | 360 | 550 | 360 | 660 | 360 | 820
80 | 100 | [16 empty] | 380 | 467 | 380 | 520 | 380 | 600 | 380 | 730 | 380 | 920
100 | 120 | [16 empty] | 410 | 497 | 410 | 550 | 410 | 630 | 410 | 760 | 410 | 950
120 | 140 | [16 empty] | 460 | 560 | 460 | 620 | 460 | 710 | 460 | 860 | 460 | 1090
140 | 160 | [16 empty] | 520 | 620 | 520 | 680 | 520 | 770 | 520 | 920 | 520 | 1150
160 | 180 | [16 empty] | 580 | 680 | 580 | 740 | 580 | 830 | 580 | 980 | 580 | 1210
180 | 200 | [16 empty] | 660 | 775 | 660 | 845 | 660 | 950 | 660 | 1120 | 660 | 1380
200 | 225 | [16 empty] | 740 | 855 | 740 | 925 | 740 | 1030 | 740 | 1200 | 740 | 1460
225 | 250 | [16 empty] | 820 | 935 | 820 | 1005 | 820 | 110 | 820 | 1280 | 820 | 1540
250 | 280 | [16 empty] | 920 | 1050 | 920 | 1130 | 920 | 1240 | 920 | 1440 | 920 | 1730
280 | 315 | [16 empty] | 1050 | 1180 | 1050 | 1260 | 1050 | 1370 | 1050 | 1570 | 1050 | 1860
315 | 355 | [16 empty] | 1200 | 1340 | 1200 | 1430 | 1200 | 1560 | 1200 | 1770 | 1200 | 2000
355 | 400 | [16 empty] | 1350 | 1490 | 1350 | 1580 | 1350 | 1710 | 1350 | 1920 | 1350 | 2240
400 | 450 | [16 empty] | 1500 | 1655 | 1500 | 1750 | 1500 | 1900 | 1500 | 2130 | 1500 | 2470
450 | 500 | [16 empty] | 1650 | 1805 | 1650 | 1900 | 1650 | 2050 | 1650 | 2280 | 1650 | 2620

## B
Toleranz in µm
Nennmaßbereich in mm |  | 1 |  | 2 |  | 3 |  | 4 |  | 5 |  | 6 |  | 7 |  | 8 |  | 9 |  | 10 |  | 11 |  | 12 |  | 13 |  | 14 |  | 15 |  | 16 |  | 17 |  | 18
von ausschl. | bis einschl. | U | O | U | O | U | O | U | O | U | O | U | O | U | O | U | O | U | O | U | O | U | O | U | O | U | O | U | O | U | O | U | O | U | O | U | O
0 | 3 | [14 empty] | 140 | 154 | 140 | 165 | 140 | 180 | 140 | 200 | 140 | 240 | 140 | 280
3 | 6 | [14 empty] | 140 | 158 | 140 | 170 | 140 | 188 | 140 | 215 | 140 | 260 | 140 | 320
6 | 10 | [14 empty] | 150 | 172 | 150 | 186 | 150 | 208 | 150 | 240 | 150 | 300 | 150 | 370
10 | 18 | [14 empty] | 150 | 177 | 150 | 193 | 150 | 220 | 150 | 260 | 150 | 330 | 150 | 420
18 | 30 | [14 empty] | 160 | 193 | 160 | 212 | 160 | 244 | 160 | 290 | 160 | 370 | 160 | 490
30 | 40 | [14 empty] | 170 | 209 | 170 | 232 | 170 | 270 | 170 | 330 | 170 | 420 | 170 | 560
40 | 50 | [14 empty] | 180 | 219 | 180 | 242 | 180 | 280 | 180 | 340 | 180 | 430 | 180 | 570
50 | 65 | [14 empty] | 190 | 236 | 190 | 264 | 190 | 310 | 190 | 380 | 190 | 490 | 190 | 650
65 | 80 | [14 empty] | 200 | 246 | 200 | 274 | 200 | 320 | 200 | 390 | 200 | 500 | 200 | 660
80 | 100 | [14 empty] | 220 | 274 | 220 | 307 | 220 | 360 | 220 | 440 | 220 | 570 | 220 | 760
100 | 120 | [14 empty] | 240 | 294 | 240 | 327 | 240 | 380 | 240 | 460 | 240 | 590 | 240 | 780
120 | 140 | [14 empty] | 260 | 323 | 260 | 360 | 260 | 420 | 260 | 510 | 260 | 660 | 260 | 890
140 | 160 | [14 empty] | 280 | 343 | 280 | 380 | 280 | 440 | 280 | 530 | 280 | 680 | 280 | 910
160 | 180 | [14 empty] | 310 | 373 | 310 | 410 | 310 | 470 | 310 | 560 | 310 | 710 | 310 | 940
180 | 200 | [14 empty] | 340 | 412 | 340 | 455 | 340 | 525 | 340 | 630 | 340 | 800 | 340 | 1060
200 | 225 | [14 empty] | 380 | 452 | 380 | 495 | 380 | 565 | 380 | 670 | 380 | 840 | 380 | 1100
225 | 250 | [14 empty] | 420 | 492 | 420 | 535 | 420 | 605 | 420 | 710 | 420 | 880 | 420 | 1140
250 | 280 | [14 empty] | 480 | 561 | 480 | 610 | 480 | 690 | 480 | 800 | 480 | 1000 | 480 | 1290
280 | 315 | [14 empty] | 540 | 621 | 540 | 670 | 540 | 750 | 540 | 860 | 540 | 1060 | 540 | 1350
315 | 355 | [14 empty] | 600 | 689 | 600 | 740 | 600 | 830 | 600 | 960 | 600 | 1170 | 600 | 1490
355 | 400 | [14 empty] | 680 | 769 | 680 | 820 | 680 | 910 | 680 | 1040 | 680 | 1250 | 680 | 1570
400 | 450 | [14 empty] | 760 | 857 | 760 | 915 | 760 | 1010 | 760 | 1160 | 760 | 1390 | 760 | 1730
450 | 500 | [14 empty] | 840 | 937 | 840 | 995 | 840 | 1090 | 840 | 1240 | 840 | 1470 | 840 | 1810

## C
Toleranz in µm
Nennmaßbereich in mm |  | 1 |  | 2 |  | 3 |  | 4 |  | 5 |  | 6 |  | 7 |  | 8 |  | 9 |  | 10 |  | 11 |  | 12 |  | 13 |  | 14 |  | 15 |  | 16 |  | 17 |  | 18
von ausschl. | bis einschl. | U | O | U | O | U | O | U | O | U | O | U | O | U | O | U | O | U | O | U | O | U | O | U | O | U | O | U | O | U | O | U | O | U | O | U | O
0 | 3 | [14 empty] | 60 | 74 | 60 | 85 | 60 | 100 | 60 | 120 | 60 | 160 | 60 | 200
3 | 6 | [14 empty] | 70 | 88 | 70 | 100 | 70 | 118 | 70 | 145 | 70 | 190 | 70 | 250
6 | 10 | [14 empty] | 80 | 102 | 80 | 116 | 80 | 138 | 80 | 170 | 80 | 230 | 80 | 300
10 | 18 | [14 empty] | 95 | 122 | 95 | 138 | 95 | 165 | 95 | 205 | 95 | 275 | 95 | 365
18 | 30 | [14 empty] | 110 | 143 | 110 | 162 | 110 | 194 | 110 | 240 | 110 | 320 | 110 | 440
30 | 40 | [14 empty] | 120 | 159 | 120 | 182 | 120 | 220 | 120 | 280 | 120 | 370 | 120 | 510
40 | 50 | [14 empty] | 130 | 169 | 130 | 192 | 130 | 230 | 130 | 290 | 130 | 380 | 130 | 520
50 | 65 | [14 empty] | 140 | 186 | 140 | 214 | 140 | 260 | 140 | 330 | 140 | 440 | 140 | 600
65 | 80 | [14 empty] | 150 | 196 | 150 | 224 | 150 | 270 | 150 | 340 | 150 | 450 | 150 | 610
80 | 100 | [14 empty] | 170 | 224 | 170 | 257 | 170 | 310 | 170 | 390 | 170 | 520 | 170 | 710
100 | 120 | [14 empty] | 180 | 234 | 180 | 267 | 180 | 320 | 180 | 400 | 180 | 530 | 180 | 720
120 | 140 | [14 empty] | 200 | 263 | 200 | 300 | 200 | 360 | 200 | 450 | 200 | 600 | 200 | 830
140 | 160 | [14 empty] | 120 | 273 | 120 | 310 | 120 | 370 | 120 | 460 | 120 | 610 | 120 | 840
160 | 180 | [14 empty] | 130 | 293 | 130 | 330 | 130 | 390 | 130 | 480 | 130 | 630 | 130 | 860
180 | 200 | [14 empty] | 140 | 312 | 140 | 355 | 140 | 425 | 140 | 530 | 140 | 700 | 140 | 960
200 | 225 | [14 empty] | 160 | 332 | 160 | 375 | 160 | 445 | 160 | 550 | 160 | 720 | 160 | 980
225 | 250 | [14 empty] | 180 | 352 | 180 | 395 | 180 | 465 | 180 | 570 | 180 | 740 | 180 | 1000
250 | 280 | [14 empty] | 300 | 381 | 300 | 430 | 300 | 510 | 300 | 620 | 300 | 820 | 300 | 1110
280 | 315 | [14 empty] | 330 | 411 | 330 | 460 | 330 | 540 | 330 | 650 | 330 | 850 | 330 | 1140
315 | 355 | [14 empty] | 360 | 449 | 360 | 500 | 360 | 590 | 360 | 720 | 360 | 930 | 360 | 1250
355 | 400 | [14 empty] | 400 | 489 | 400 | 540 | 400 | 630 | 400 | 760 | 400 | 970 | 400 | 1290
400 | 450 | [14 empty] | 440 | 537 | 440 | 595 | 440 | 690 | 440 | 840 | 440 | 1070 | 440 | 1410
450 | 500 | [14 empty] | 480 | 577 | 480 | 635 | 480 | 730 | 480 | 880 | 480 | 1110 | 480 | 1450

## CD
Toleranz in µm
Nennmaßbereich in mm |  | 1 |  | 2 |  | 3 |  | 4 |  | 5 |  | 6 |  | 7 |  | 8 |  | 9 |  | 10 |  | 11 |  | 12 |  | 13 |  | 14 |  | 15 |  | 16 |  | 17 |  | 18
von ausschl. | bis einschl. | U | O | U | O | U | O | U | O | U | O | U | O | U | O | U | O | U | O | U | O | U | O | U | O | U | O | U | O | U | O | U | O | U | O | U | O
0 | 3 | [10 empty] | 34 | 40 | 34 | 44 | 34 | 48 | 34 | 59 | 34 | 74
3 | 6 | [10 empty] | 46 | 54 | 46 | 58 | 46 | 64 | 46 | 76 | 46 | 94
6 | 10 | [10 empty] | 56 | 65 | 56 | 71 | 56 | 78 | 56 | 92 | 56 | 114
10 | 18
18 | 30
30 | 50
50 | 80
80 | 120
120 | 180
180 | 250
250 | 315
315 | 400
400 | 500
500 | 630
630 | 800
800 | 1000
1000 | 1250
1250 | 1600
1600 | 2000
2000 | 2500
2500 | 3150

## D
Toleranz in µm
Nennmaßbereich in mm |  | 1 |  | 2 |  | 3 |  | 4 |  | 5 |  | 6 |  | 7 |  | 8 |  | 9 |  | 10 |  | 11 |  | 12 |  | 13 |  | 14 |  | 15 |  | 16 |  | 17 |  | 18
von ausschl. | bis einschl. | U | O | U | O | U | O | U | O | U | O | U | O | U | O | U | O | U | O | U | O | U | O | U | O | U | O | U | O | U | O | U | O | U | O | U | O
0 | 3 | [10 empty] | 20 | 26 | 20 | 30 | 20 | 34 | 20 | 45 | 20 | 60 | 20 | 80 | 20 | 120 | 20 | 160
3 | 6 | [10 empty] | 30 | 38 | 30 | 42 | 30 | 48 | 30 | 60 | 30 | 78 | 30 | 105 | 30 | 150 | 30 | 210
6 | 10 | [10 empty] | 40 | 49 | 40 | 55 | 40 | 62 | 40 | 76 | 40 | 98 | 40 | 130 | 40 | 190 | 40 | 260
10 | 18 | [10 empty] | 50 | 61 | 50 | 68 | 50 | 77 | 50 | 93 | 50 | 120 | 50 | 160 | 50 | 230 | 50 | 320
18 | 30 | [10 empty] | 65 | 78 | 65 | 86 | 65 | 98 | 65 | 117 | 65 | 149 | 65 | 195 | 65 | 275 | 65 | 395
30 | 50 | [10 empty] | 80 | 96 | 80 | 105 | 80 | 119 | 80 | 142 | 80 | 180 | 80 | 240 | 80 | 330 | 80 | 470
50 | 80 | [10 empty] | 100 | 119 | 100 | 130 | 100 | 146 | 100 | 174 | 100 | 220 | 100 | 290 | 100 | 400 | 100 | 560
80 | 120 | [10 empty] | 120 | 142 | 120 | 155 | 120 | 174 | 120 | 207 | 120 | 260 | 120 | 340 | 120 | 470 | 120 | 660
120 | 180 | [10 empty] | 145 | 170 | 145 | 185 | 145 | 208 | 145 | 245 | 145 | 305 | 145 | 395 | 145 | 545 | 145 | 775
180 | 250 | [10 empty] | 170 | 199 | 170 | 216 | 170 | 242 | 170 | 285 | 170 | 355 | 170 | 460 | 170 | 630 | 170 | 890
250 | 315 | [10 empty] | 190 | 222 | 190 | 242 | 190 | 271 | 190 | 320 | 190 | 400 | 190 | 510 | 190 | 710 | 190 | 1000
315 | 400 | [10 empty] | 210 | 246 | 210 | 267 | 210 | 299 | 210 | 350 | 210 | 440 | 210 | 570 | 210 | 780 | 210 | 1100
400 | 500 | [10 empty] | 230 | 270 | 230 | 293 | 230 | 327 | 230 | 385 | 230 | 480 | 230 | 630 | 230 | 860 | 230 | 1200
500 | 630 | [10 empty] | 260 | 304 | 260 | 330 | 260 | 370 | 260 | 435 | 260 | 540 | 260 | 700 | 260 | 960 | 260 | 1360
630 | 800 | [10 empty] | 290 | 340 | 290 | 370 | 290 | 415 | 290 | 490 | 290 | 610 | 290 | 790 | 290 | 1090 | 290 | 1540
800 | 1000 | [10 empty] | 320 | 376 | 320 | 410 | 320 | 460 | 320 | 550 | 320 | 680 | 320 | 880 | 320 | 1220 | 320 | 1720
1000 | 1250 | [10 empty] | 350 | 416 | 350 | 455 | 350 | 545 | 350 | 610 | 350 | 770 | 350 | 1010 | 350 | 1400 | 350 | 2000
1250 | 1600 | [10 empty] | 390 | 468 | 390 | 515 | 390 | 585 | 390 | 700 | 390 | 980 | 390 | 1170 | 390 | 1640 | 390 | 2340
1600 | 2000 | [10 empty] | 430 | 522 | 430 | 580 | 430 | 660 | 430 | 800 | 430 | 1030 | 430 | 1350 | 430 | 1930 | 430 | 2370
2000 | 2500 | [10 empty] | 480 | 590 | 480 | 655 | 480 | 760 | 480 | 920 | 480 | 1180 | 480 | 1580 | 480 | 2230 | 480 | 3280
2500 | 3150 | [10 empty] | 520 | 655 | 520 | 730 | 520 | 850 | 520 | 1060 | 520 | 1380 | 520 | 1870 | 520 | 2620 | 520 | 3820

## E
Toleranz in µm
Nennmaßbereich in mm |  | 1 |  | 2 |  | 3 |  | 4 |  | 5 |  | 6 |  | 7 |  | 8 |  | 9 |  | 10 |  | 11 |  | 12 |  | 13 |  | 14 |  | 15 |  | 16 |  | 17 |  | 18
von ausschl. | bis einschl. | U | O | U | O | U | O | U | O | U | O | U | O | U | O | U | O | U | O | U | O | U | O | U | O | U | O | U | O | U | O | U | O | U | O | U | O
0 | 3 | [8 empty] | 14 | 18 | 14 | 20 | 14 | 24 | 14 | 28 | 14 | 39 | 14 | 54 | 14 | 74
3 | 6 | [8 empty] | 20 | 25 | 20 | 28 | 20 | 32 | 20 | 38 | 20 | 50 | 20 | 68
6 | 10 | [8 empty] | 25 | 31 | 25 | 34 | 25 | 40 | 25 | 47 | 25 | 61 | 25 | 83
10 | 18 | [8 empty] | 32 | 40 | 32 | 43 | 32 | 50 | 32 | 59 | 32 | 75 | 32 | 102
18 | 30 | [8 empty] | 40 | 49 | 40 | 53 | 40 | 61 | 40 | 73 | 40 | 92 | 40 | 124
30 | 50 | [8 empty] | 50 | 61 | 50 | 66 | 50 | 75 | 50 | 89 | 50 | 112 | 50 | 150
50 | 80 | [8 empty] | 60 | 73 | 60 | 79 | 60 | 90 | 60 | 106 | 60 | 134 | 60 | 180
80 | 120 | [8 empty] | 72 | 87 | 72 | 94 | 72 | 107 | 72 | 125 | 72 | 159 | 72 | 212
120 | 180 | [8 empty] | 85 | 103 | 85 | 110 | 85 | 125 | 85 | 148 | 85 | 185 | 85 | 245
180 | 250 | [8 empty] | 100 | 120 | 100 | 129 | 100 | 146 | 100 | 172 | 100 | 215 | 100 | 285
250 | 315 | [8 empty] | 110 | 133 | 110 | 142 | 110 | 162 | 110 | 191 | 110 | 240 | 110 | 320
315 | 400 | [8 empty] | 125 | 150 | 125 | 161 | 125 | 182 | 125 | 214 | 125 | 265 | 125 | 355
400 | 500 | [8 empty] | 135 | 162 | 135 | 175 | 135 | 198 | 135 | 232 | 135 | 290 | 135 | 385
500 | 630 | [10 empty] | 145 | 189 | 145 | 215 | 145 | 255 | 145 | 320 | 145 | 425
630 | 800 | [10 empty] | 160 | 210 | 160 | 240 | 160 | 285 | 160 | 360 | 160 | 480
800 | 1000 | [10 empty] | 170 | 226 | 170 | 260 | 170 | 310 | 170 | 400 | 170 | 530
1000 | 1250 | [10 empty] | 195 | 261 | 195 | 300 | 195 | 360 | 195 | 455 | 195 | 615
1250 | 1600 | [10 empty] | 220 | 298 | 220 | 345 | 220 | 415 | 220 | 530 | 220 | 720
1600 | 2000 | [10 empty] | 240 | 332 | 240 | 390 | 240 | 470 | 240 | 610 | 240 | 840
2000 | 2500 | [10 empty] | 260 | 370 | 260 | 435 | 260 | 540 | 260 | 700 | 260 | 960
2500 | 3150 | [10 empty] | 290 | 425 | 290 | 500 | 290 | 620 | 290 | 830 | 290 | 1150

## EF
Toleranz in µm
Nennmaßbereich in mm |  | 1 |  | 2 |  | 3 |  | 4 |  | 5 |  | 6 |  | 7 |  | 8 |  | 9 |  | 10 |  | 11 |  | 12 |  | 13 |  | 14 |  | 15 |  | 16 |  | 17 |  | 18
von ausschl. | bis einschl. | U | O | U | O | U | O | U | O | U | O | U | O | U | O | U | O | U | O | U | O | U | O | U | O | U | O | U | O | U | O | U | O | U | O | U | O
0 | 3 |  |  |  |  | 10 | 12 | 10 | 13 | 10 | 14 | 10 | 16 | 10 | 20 | 10 | 24 | 10 | 35 | 10 | 50
3 | 6 |  |  |  |  | 14 | 16.5 | 14 | 18 | 14 | 19 | 14 | 22 | 14 | 28 | 14 | 32 | 14 | 44 | 14 | 62
6 | 10 |  |  |  |  | 18 | 20.5 | 18 | 22 | 18 | 24 | 18 | 27 | 18 | 33 | 18 | 40 | 18 | 54 | 18 | 76
10 | 18
18 | 30
30 | 50
50 | 80
80 | 120
120 | 180
180 | 250
250 | 315
315 | 400
400 | 500
500 | 630
630 | 800
800 | 1000
1000 | 1250
1250 | 1600
1600 | 2000
2000 | 2500
2500 | 3150

## F
Toleranz in µm
Nennmaßbereich in mm |  | 1 |  | 2 |  | 3 |  | 4 |  | 5 |  | 6 |  | 7 |  | 8 |  | 9 |  | 10 |  | 11 |  | 12 |  | 13 |  | 14 |  | 15 |  | 16 |  | 17 |  | 18
von ausschl. | bis einschl. | U | O | U | O | U | O | U | O | U | O | U | O | U | O | U | O | U | O | U | O | U | O | U | O | U | O | U | O | U | O | U | O | U | O | U | O
0 | 3 |  |  |  |  | 6 | 8 | 6 | 9 | 6 | 10 | 6 | 12 | 6 | 16 | 6 | 20 | 6 | 31 | 6 | 46
3 | 6 |  |  |  |  | 10 | 12.5 | 10 | 14 | 10 | 15 | 10 | 18 | 10 | 22 | 10 | 28 | 10 | 40 | 10 | 58
6 | 10 |  |  |  |  | 13 | 15.5 | 13 | 17 | 13 | 19 | 13 | 22 | 13 | 28 | 13 | 35 | 13 | 49 | 13 | 71
10 | 18 |  |  |  |  | 16 | 19 | 16 | 21 | 16 | 24 | 16 | 27 | 16 | 34 | 16 | 43 | 16 | 59 | 16 | 86
18 | 30 |  |  |  |  | 20 | 24 | 20 | 26 | 20 | 29 | 20 | 33 | 20 | 41 | 20 | 53 | 20 | 72 | 20 | 104
30 | 50 |  |  |  |  | 25 | 29 | 25 | 32 | 25 | 36 | 25 | 41 | 25 | 50 | 25 | 64 | 25 | 87 | 25 | 125
50 | 80 | [8 empty] | 30 | 43 | 30 | 49 | 30 | 60 | 30 | 76 | 30 | 104
80 | 120 | [8 empty] | 36 | 51 | 36 | 58 | 36 | 71 | 36 | 90 | 36 | 123
120 | 180 | [8 empty] | 43 | 61 | 43 | 68 | 43 | 83 | 43 | 106 | 43 | 143
180 | 250 | [8 empty] | 50 | 70 | 50 | 79 | 50 | 96 | 50 | 122 | 50 | 465
250 | 315 | [8 empty] | 56 | 79 | 56 | 88 | 56 | 108 | 56 | 137 | 56 | 486
315 | 400 | [8 empty] | 62 | 87 | 62 | 98 | 62 | 119 | 62 | 151 | 62 | 202
400 | 500 | [8 empty] | 68 | 95 | 68 | 108 | 68 | 131 | 68 | 165 | 68 | 223
500 | 630 | [10 empty] | 76 | 120 | 76 | 146 | 76 | 186 | 76 | 251
630 | 800 | [10 empty] | 80 | 130 | 80 | 160 | 80 | 205 | 80 | 280
800 | 1000 | [10 empty] | 86 | 142 | 86 | 176 | 86 | 226 | 86 | 316
1000 | 1250 | [10 empty] | 98 | 164 | 98 | 203 | 98 | 263 | 98 | 358
1250 | 1600 | [10 empty] | 110 | 188 | 110 | 235 | 110 | 305 | 110 | 420
1600 | 2000 | [10 empty] | 120 | 212 | 120 | 270 | 120 | 350 | 120 | 490
2000 | 2500 | [10 empty] | 130 | 240 | 130 | 305 | 130 | 410 | 130 | 570
2500 | 3150 | [10 empty] | 145 | 280 | 145 | 355 | 145 | 475 | 145 | 685

## FG
Toleranz in µm
Nennmaßbereich in mm |  | 1 |  | 2 |  | 3 |  | 4 |  | 5 |  | 6 |  | 7 |  | 8 |  | 9 |  | 10 |  | 11 |  | 12 |  | 13 |  | 14 |  | 15 |  | 16 |  | 17 |  | 18
von ausschl. | bis einschl. | U | O | U | O | U | O | U | O | U | O | U | O | U | O | U | O | U | O | U | O | U | O | U | O | U | O | U | O | U | O | U | O | U | O | U | O
0 | 3 |  |  |  |  | 4 | 6 | 4 | 7 | 4 | 8 | 4 | 10 | 4 | 14 | 4 | 18 | 4 | 29 | 4 | 44
3 | 6 |  |  |  |  | 6 | 8.5 | 6 | 10 | 6 | 11 | 6 | 14 | 6 | 18 | 6 | 24 | 6 | 36 | 6 | 54
6 | 10 |  |  |  |  | 8 | 10.5 | 8 | 12 | 8 | 14 | 8 | 17 | 8 | 23 | 8 | 30 | 8 | 44 | 8 | 66
10 | 18
18 | 30
30 | 50
50 | 80
80 | 120
120 | 180
180 | 250
250 | 315
315 | 400
400 | 500
500 | 630
630 | 800
800 | 1000
1000 | 1250
1250 | 1600
1600 | 2000
2000 | 2500
2500 | 3150

## G
Toleranz in µm
Nennmaßbereich in mm |  | 1 |  | 2 |  | 3 |  | 4 |  | 5 |  | 6 |  | 7 |  | 8 |  | 9 |  | 10 |  | 11 |  | 12 |  | 13 |  | 14 |  | 15 |  | 16 |  | 17 |  | 18
von ausschl. | bis einschl. | U | O | U | O | U | O | U | O | U | O | U | O | U | O | U | O | U | O | U | O | U | O | U | O | U | O | U | O | U | O | U | O | U | O | U | O
0 | 3 |  |  |  |  | 2 | 4 | 2 | 5 | 2 | 6 | 2 | 8 | 2 | 12 | 2 | 16 | 2 | 27 | 2 | 42
3 | 6 |  |  |  |  | 4 | 6.5 | 4 | 8 | 4 | 9 | 4 | 12 | 4 | 16 | 4 | 22 | 4 | 34 | 4 | 52
6 | 10 |  |  |  |  | 5 | 7.5 | 5 | 9 | 5 | 11 | 5 | 14 | 5 | 20 | 5 | 27 | 5 | 41 | 5 | 63
10 | 18 |  |  |  |  | 6 | 9 | 6 | 11 | 6 | 14 | 6 | 17 | 6 | 24 | 6 | 33 | 6 | 49 | 6 | 76
18 | 30 |  |  |  |  | 7 | 11 | 7 | 13 | 7 | 16 | 7 | 20 | 7 | 28 | 7 | 40 | 7 | 59 | 7 | 91
30 | 50 |  |  |  |  | 9 | 13 | 9 | 16 | 9 | 20 | 9 | 25 | 9 | 34 | 9 | 48 | 9 | 71 | 9 | 109
50 | 80 | [8 empty] | 10 | 23 | 10 | 29 | 10 | 40 | 10 | 56
80 | 120 | [8 empty] | 12 | 27 | 12 | 34 | 12 | 47 | 12 | 66
120 | 180 | [8 empty] | 14 | 32 | 14 | 39 | 14 | 54 | 14 | 77
180 | 250 | [8 empty] | 15 | 35 | 15 | 44 | 15 | 61 | 15 | 87
250 | 315 | [8 empty] | 17 | 40 | 17 | 49 | 17 | 69 | 17 | 98
315 | 400 | [8 empty] | 18 | 43 | 18 | 54 | 18 | 75 | 18 | 107
400 | 500 | [8 empty] | 20 | 47 | 20 | 60 | 20 | 83 | 20 | 117
500 | 630 | [10 empty] | 22 | 66 | 22 | 92 | 22 | 132
630 | 800 | [10 empty] | 24 | 74 | 24 | 104 | 24 | 149
800 | 1000 | [10 empty] | 26 | 82 | 26 | 116 | 26 | 166
1000 | 1250 | [10 empty] | 28 | 94 | 28 | 133 | 28 | 193
1250 | 1600 | [10 empty] | 30 | 108 | 30 | 155 | 30 | 225
1600 | 2000 | [10 empty] | 32 | 124 | 32 | 182 | 32 | 262
2000 | 2500 | [10 empty] | 34 | 144 | 34 | 209 | 34 | 314
2500 | 3150 | [10 empty] | 38 | 173 | 38 | 248 | 38 | 368

## H
Toleranz in µm
Nennmaßbereich in mm |  | 1 |  | 2 |  | 3 |  | 4 |  | 5 |  | 6 |  | 7 |  | 8 |  | 9 |  | 10 |  | 11 |  | 12 |  | 13 |  | 14 |  | 15 |  | 16 |  | 17 |  | 18
von ausschl. | bis einschl. | U | O | U | O | U | O | U | O | U | O | U | O | U | O | U | O | U | O | U | O | U | O | U | O | U | O | U | O | U | O | U | O | U | O | U | O
0 | 3 | 0 | 0.8 | 0 | 1.2 | 0 | 2 | 0 | 3 | 0 | 4 | 0 | 6 | 0 | 10 | 0 | 14 | 0 | 25 | 0 | 40 | 0 | 60 | 0 | 100 | 0 | 140 | 0 | 250 | 0 | 400 | 0 | 600
3 | 6 | 0 | 1 | 0 | 1.5 | 0 | 2.5 | 0 | 4 | 0 | 5 | 0 | 8 | 0 | 12 | 0 | 18 | 0 | 30 | 0 | 48 | 0 | 75 | 0 | 120 | 0 | 180 | 0 | 300 | 0 | 480 | 0 | 750 | 0 | 1200 | 0 | 1800
6 | 10 | 0 | 1 | 0 | 1.5 | 0 | 2.5 | 0 | 4 | 0 | 6 | 0 | 9 | 0 | 15 | 0 | 22 | 0 | 36 | 0 | 58 | 0 | 90 | 0 | 150 | 0 | 220 | 0 | 360 | 0 | 580 | 0 | 900 | 0 | 1500 | 0 | 2200
10 | 18 | 0 | 1.2 | 0 | 2 | 0 | 3 | 0 | 5 | 0 | 8 | 0 | 11 | 0 | 18 | 0 | 27 | 0 | 43 | 0 | 70 | 0 | 110 | 0 | 180 | 0 | 270 | 0 | 430 | 0 | 700 | 0 | 1100 | 0 | 1800 | 0 | 2700
18 | 30 | 0 | 1.5 | 0 | 2.5 | 0 | 4 | 0 | 6 | 0 | 9 | 0 | 13 | 0 | 21 | 0 | 33 | 0 | 52 | 0 | 84 | 0 | 130 | 0 | 210 | 0 | 330 | 0 | 520 | 0 | 840 | 0 | 1300 | 0 | 2100 | 0 | 3300
30 | 50 | 0 | 1.5 | 0 | 2.5 | 0 | 4 | 0 | 7 | 0 | 11 | 0 | 16 | 0 | 25 | 0 | 39 | 0 | 62 | 0 | 100 | 0 | 160 | 0 | 250 | 0 | 390 | 0 | 620 | 0 | 1000 | 0 | 1600 | 0 | 2500 | 0 | 3900
50 | 80 | 0 | 2 | 0 | 3 | 0 | 5 | 0 | 8 | 0 | 13 | 0 | 19 | 0 | 30 | 0 | 46 | 0 | 74 | 0 | 120 | 0 | 190 | 0 | 300 | 0 | 460 | 0 | 740 | 0 | 1200 | 0 | 1900 | 0 | 3000 | 0 | 4600
80 | 120 | 0 | 2.5 | 0 | 4 | 0 | 6 | 0 | 10 | 0 | 15 | 0 | 22 | 0 | 35 | 0 | 54 | 0 | 87 | 0 | 140 | 0 | 220 | 0 | 350 | 0 | 540 | 0 | 870 | 0 | 1400 | 0 | 2200 | 0 | 3500 | 0 | 5400
120 | 180 | 0 | 3.5 | 0 | 5 | 0 | 8 | 0 | 12 | 0 | 18 | 0 | 25 | 0 | 40 | 0 | 63 | 0 | 100 | 0 | 160 | 0 | 250 | 0 | 400 | 0 | 630 | 0 | 1000 | 0 | 1600 | 0 | 2500 | 0 | 4000 | 0 | 6300
180 | 250 | 0 | 4.5 | 0 | 7 | 0 | 10 | 0 | 14 | 0 | 20 | 0 | 29 | 0 | 46 | 0 | 72 | 0 | 115 | 0 | 185 | 0 | 290 | 0 | 460 | 0 | 720 | 0 | 1150 | 0 | 1850 | 0 | 2900 | 0 | 3600 | 0 | 7200
250 | 315 | 0 | 6 | 0 | 8 | 0 | 12 | 0 | 16 | 0 | 23 | 0 | 32 | 0 | 52 | 0 | 81 | 0 | 130 | 0 | 210 | 0 | 320 | 0 | 520 | 0 | 810 | 0 | 1300 | 0 | 2100 | 0 | 3200 | 0 | 5200 | 0 | 8100
315 | 400 | 0 | 7 | 0 | 9 | 0 | 13 | 0 | 18 | 0 | 25 | 0 | 36 | 0 | 57 | 0 | 89 | 0 | 140 | 0 | 230 | 0 | 360 | 0 | 570 | 0 | 890 | 0 | 1400 | 0 | 2300 | 0 | 3600 | 0 | 5700 | 0 | 8900
400 | 500 | 0 | 8 | 0 | 10 | 0 | 15 | 0 | 20 | 0 | 27 | 0 | 40 | 0 | 63 | 0 | 97 | 0 | 155 | 0 | 250 | 0 | 400 | 0 | 630 | 0 | 970 | 0 | 1550 | 0 | 2500 | 0 | 4000 | 0 | 6300 | 0 | 9700
500 | 630 | 0 | 9 | 0 | 11 | 0 | 16 | 0 | 22 | 0 | 32 | 0 | 44 | 0 | 70 | 0 | 110 | 0 | 175 | 0 | 280 | 0 | 440 | 0 | 700 | 0 | 1100 | 0 | 1750 | 0 | 2800 | 0 | 4400 | 0 | 7000 | 0 | 11000
630 | 800 | 0 | 10 | 0 | 13 | 0 | 18 | 0 | 25 | 0 | 36 | 0 | 50 | 0 | 80 | 0 | 125 | 0 | 200 | 0 | 320 | 0 | 500 | 0 | 800 | 0 | 1250 | 0 | 200 | 0 | 3200 | 0 | 5000 | 0 | 8000 | 0 | 12500
800 | 1000 | 0 | 11 | 0 | 15 | 0 | 21 | 0 | 28 | 0 | 40 | 0 | 56 | 0 | 90 | 0 | 140 | 0 | 230 | 0 | 360 | 0 | 560 | 0 | 900 | 0 | 1400 | 0 | 2300 | 0 | 3600 | 0 | 5600 | 0 | 9000 | 0 | 14000
1000 | 1250 | 0 | 13 | 0 | 18 | 0 | 24 | 0 | 33 | 0 | 47 | 0 | 66 | 0 | 105 | 0 | 165 | 0 | 260 | 0 | 420 | 0 | 660 | 0 | 1050 | 0 | 1650 | 0 | 2600 | 0 | 4200 | 0 | 6600 | 0 | 10500 | 0 | 16500
1250 | 1600 | 0 | 15 | 0 | 21 | 0 | 29 | 0 | 39 | 0 | 55 | 0 | 78 | 0 | 125 | 0 | 195 | 0 | 310 | 0 | 500 | 0 | 780 | 0 | 1250 | 0 | 1950 | 0 | 3100 | 0 | 5000 | 0 | 7800 | 0 | 12500 | 0 | 19500
1600 | 2000 | 0 | 18 | 0 | 25 | 0 | 35 | 0 | 46 | 0 | 65 | 0 | 92 | 0 | 150 | 0 | 230 | 0 | 370 | 0 | 600 | 0 | 920 | 0 | 1500 | 0 | 2300 | 0 | 3700 | 0 | 6000 | 0 | 9200 | 0 | 15000 | 0 | 23000
2000 | 2500 | 0 | 22 | 0 | 30 | 0 | 41 | 0 | 55 | 0 | 78 | 0 | 110 | 0 | 175 | 0 | 280 | 0 | 440 | 0 | 700 | 0 | 1100 | 0 | 1750 | 0 | 2800 | 0 | 4400 | 0 | 7000 | 0 | 11000 | 0 | 17500 | 0 | 28000
2500 | 3150 | 0 | 26 | 0 | 36 | 0 | 50 | 0 | 68 | 0 | 96 | 0 | 135 | 0 | 210 | 0 | 330 | 0 | 540 | 0 | 860 | 0 | 1350 | 0 | 2100 | 0 | 3300 | 0 | 5400 | 0 | 8600 | 0 | 13500 | 0 | 21000 | 0 | 33000

## JS
Toleranz in µm
Nennmaßbereich in mm |  | 1 |  | 2 |  | 3 |  | 4 |  | 5 |  | 6 |  | 7 |  | 8 |  | 9 |  | 10 |  | 11 |  | 12 |  | 13 |  | 14 |  | 15 |  | 16 |  | 17 |  | 18
von ausschl. | bis einschl. | U | O | U | O | U | O | U | O | U | O | U | O | U | O | U | O | U | O | U | O | U | O | U | O | U | O | U | O | U | O | U | O | U | O | U | O
0 | 3 | -0.4 | 0.4 | -0.6 | 0.6 | -1 | 1 | -1.5 | 1.5 | -2 | 2 | -3 | 3 | -5 | 5 | -7 | 7 | -12.5 | 12.5 | -20 | 20 | -30 | 30 | -50 | 50 | -70 | 70 | -125 | 125 | -200 | 200 | -300 | 300
3 | 6 | -0.5 | 0.5 | -0.75 | 0.75 | -1.25 | 1.25 | -2 | 2 | -2.5 | 2.5 | -4 | 4 | -6 | 6 | -9 | 9 | -15 | 15 | -24 | 24 | -37.5 | 37.5 | -60 | 60 | -90 | 90 | -150 | 150 | -240 | 240 | -375 | 375 | -600 | 600 | -900 | 900
6 | 10 | -0.5 | 0.5 | -0.75 | 0.75 | -1.25 | 1.25 | -2 | 2 | -3 | 3 | -4.5 | 4.5 | -7.5 | 7.5 | -11 | 11 | -18 | 18 | -29 | 29 | -45 | 45 | -75 | 75 | -110 | 110 | -180 | 180 | -290 | 290 | -450 | 450 | -750 | 750 | -1100 | 1100
10 | 18 | -0.6 | 0.6 | -1 | 1 | -1.5 | 1.5 | -2.5 | 2.5 | -4 | 4 | -5.5 | 5.5 | -9 | 9 | -13.5 | 13.5 | -21.5 | 21.5 | -35 | 35 | -55 | 55 | -90 | 90 | -135 | 135 | -215 | 215 | -350 | 350 | -550 | 550 | -900 | 900 | -1350 | 1350
18 | 30 | -0.75 | 0.75 | -1.25 | 1.25 | -2 | 2 | -3 | 3 | -4.5 | 4.5 | -6.5 | 6.5 | -10.5 | 10.5 | -16.5 | 16.5 | -26 | 26 | -42 | 42 | -65 | 65 | -105 | 105 | -165 | 165 | -260 | 260 | -420 | 420 | -650 | 650 | -1050 | 1050 | -1650 | 1650
30 | 50 | -0.75 | 0.75 | -1.25 | 1.25 | -2 | 2 | -3.5 | 3.5 | -5.5 | 5.5 | -8 | 8 | -12.5 | 12.5 | -19.5 | 19.5 | -31 | 31 | -50 | 50 | -80 | 80 | -125 | 125 | -195 | 195 | -310 | 310 | -500 | 500 | -800 | 800 | -1250 | 1250 | -1950 | 1950
50 | 80 | -1 | 1 | -1.5 | 1.5 | -2.5 | 2.5 | -4 | 4 | -6.5 | 6.5 | -9.5 | 9.5 | -15 | 15 | -23 | 23 | -37 | 37 | -60 | 60 | -95 | 95 | -150 | 150 | -230 | 230 | -370 | 370 | -600 | 600 | -950 | 950 | -1500 | 1500 | -2300 | 2300
80 | 120 | -1.25 | 1.25 | -2 | 2 | -3 | 3 | -5 | 5 | -7.5 | 7.5 | -11 | 11 | -17.5 | 17.5 | -27 | 27 | -43.5 | 43.5 | -70 | 70 | -110 | 110 | -175 | 175 | -270 | 270 | -435 | 435 | -700 | 700 | -1100 | 1100 | -1750 | 1750 | -2700 | 2700
120 | 180 | -1.75 | 1.75 | -2.5 | 2.5 | -4 | 4 | -6 | 6 | -9 | 9 | -12.5 | 12.5 | -20 | 20 | -31.5 | 31.5 | -50 | 50 | -80 | 80 | -125 | 125 | -200 | 200 | -315 | 315 | -500 | 500 | -800 | 800 | -1250 | 1250 | -2000 | 2000 | -3150 | 3150
180 | 250 | -2.25 | 2.25 | -3.5 | 3.5 | -5 | 5 | -7 | 7 | -10 | 10 | -14.5 | 14.5 | -23 | 23 | -36 | 36 | -57.5 | 57.5 | -92.5 | 92.5 | -145 | 145 | -230 | 230 | -360 | 360 | -575 | 575 | -925 | 925 | -1450 | 1450 | -2300 | 2300 | -1600 | 1600
250 | 315 | -3 | 3 | -4 | 4 | -6 | 6 | -8 | 8 | -11.5 | 11.5 | -16 | 16 | -26 | 26 | -40.5 | 40.5 | -65 | 65 | -105 | 105 | -160 | 160 | -260 | 260 | -405 | 405 | -650 | 650 | -1050 | 1050 | -1600 | 1600 | -2600 | 2600 | -1050 | 1050
315 | 400 | -3.5 | 3.5 | -4.5 | 4.5 | -6.5 | 6.5 | -9 | 9 | -12.5 | 12.5 | -18 | 18 | -28.5 | 28.5 | -44.5 | 44.5 | -70 | 70 | -115 | 115 | -180 | 180 | -285 | 285 | -445 | 445 | -700 | 700 | -1150 | 1150 | -1800 | 1800 | -2850 | 2850 | -14450 | 14450
400 | 500 | -4 | 4 | -5 | 5 | -7.5 | 7.5 | -10 | 10 | -13.5 | 13.5 | -20 | 20 | -31.5 | 31.5 | -48.5 | 48.5 | -77.5 | 77.5 | -125 | 125 | -200 | 200 | -315 | 315 | -485 | 485 | -775 | 775 | -1250 | 1250 | -2000 | 2000 | -3150 | 3150 | -4850 | 4850
500 | 630 | -4.5 | 4.5 | -5.5 | 5.5 | -8 | 8 | -11 | 11 | -16 | 16 | -22 | 22 | -35 | 35 | -55 | 55 | -87.5 | 87.5 | -140 | 140 | -220 | 220 | -350 | 350 | -55 | 55 | -875 | 875 | -1400 | 1400 | -2200 | 2200 | -3500 | 3500 | -5500 | 5500
630 | 800 | -5 | 5 | -6.5 | 6.5 | -9 | 9 | -12.5 | 12.5 | -18 | 18 | -25 | 25 | -40 | 40 | -62.5 | 62.5 | -100 | 100 | -160 | 160 | -250 | 250 | -400 | 400 | -625 | 625 | -1000 | 1000 | -1600 | 1600 | -2500 | 2500 | -4000 | 4000 | -6250 | 6250
800 | 1000 | -5.5 | 5.5 | -7.5 | 7.5 | -10.5 | 10.5 | -14 | 14 | -20 | 20 | -28 | 28 | -45 | 45 | -70 | 70 | -115 | 115 | -180 | 180 | -280 | 280 | -450 | 450 | -700 | 700 | -1150 | 1150 | -1800 | 1800 | -2800 | 2800 | -4500 | 4500 | -7000 | 7000
1000 | 1250 | -6.5 | 6.5 | -9 | 9 | -12 | 12 | -16.5 | 16.5 | -23.5 | 23.5 | -33 | 33 | -52.5 | 52.5 | -82.5 | 82.5 | -130 | 130 | -210 | 210 | -330 | 330 | -525 | 525 | -825 | 825 | -1300 | 1300 | -2100 | 2100 | -3300 | 3300 | -5250 | 5250 | -8250 | 8250
1250 | 1600 | -7.5 | 7.5 | -10.5 | 10.5 | -14.5 | 14.5 | -19.5 | 19.5 | -27.5 | 27.5 | -39 | 39 | -62.5 | 62.5 | -97.5 | 97.5 | -155 | 155 | -250 | 250 | -390 | 390 | -625 | 625 | -975 | 975 | -1550 | 1550 | -2500 | 2500 | -3900 | 3900 | -6250 | 6250 | -9750 | 9750
1600 | 2000 | -9 | 9 | -12.5 | 12.5 | -17.5 | 17.5 | -23 | 23 | -32.5 | 32.5 | -46 | 46 | -75 | 75 | -115 | 115 | -185 | 185 | -300 | 300 | -460 | 460 | -750 | 750 | -1150 | 1150 | -1850 | 1850 | -300 | 300 | -4600 | 4600 | -7500 | 7500 | -11500 | 11500
2000 | 2500 | -11 | 11 | -15 | 15 | -20.5 | 20.5 | -27.5 | 27.5 | -39 | 39 | -55 | 55 | -87.5 | 87.5 | -140 | 140 | -220 | 220 | -350 | 350 | -550 | 550 | -875 | 875 | -1400 | 1400 | -2200 | 2200 | -3500 | 3500 | -5500 | 5500 | -8750 | 8750 | -14000 | 14000
2500 | 3150 | -13 | 13 | -18 | 18 | -25 | 25 | -34 | 34 | -48 | 48 | -67.5 | 67.5 | -105 | 105 | -165 | 165 | -270 | 270 | -430 | 430 | -675 | 675 | -1050 | 1050 | -1650 | 1650 | -2700 | 2700 | -4300 | 4300 | -6750 | 6750 | -10500 | 10500 | -16500 | 16500

## J
Toleranz in µm
Nennmaßbereich in mm |  | 1 |  | 2 |  | 3 |  | 4 |  | 5 |  | 6 |  | 7 |  | 8 |  | 9 |  | 10 |  | 11 |  | 12 |  | 13 |  | 14 |  | 15 |  | 16 |  | 17 |  | 18
von ausschl. | bis einschl. | U | O | U | O | U | O | U | O | U | O | U | O | U | O | U | O | U | O | U | O | U | O | U | O | U | O | U | O | U | O | U | O | U | O | U | O
0 | 3 | [10 empty] | -4 | 2 | -6 | 4 | -8 | 6
3 | 6 | [10 empty] | -3 | 5 | -6 | 6 | -8 | 10
6 | 10 | [10 empty] | -4 | 5 | -7 | 8 | -10 | 12
10 | 18 | [10 empty] | -5 | 6 | -8 | 10 | -12 | 15
18 | 30 | [10 empty] | -5 | 8 | -9 | 12 | -13 | 20
30 | 50 | [10 empty] | -6 | 10 | -11 | 14 | -15 | 24
50 | 80 | [10 empty] | -6 | 13 | -12 | 18 | -18 | 28
80 | 120 | [10 empty] | -6 | 16 | -13 | 22 | -20 | 34
120 | 180 | [10 empty] | -7 | 18 | -14 | 26 | -22 | 41
180 | 250 | [10 empty] | -7 | 22 | -16 | 30 | -25 | 47
250 | 315 | [10 empty] | -7 | 25 | -16 | 36 | -26 | 55
315 | 400 | [10 empty] | -7 | 29 | -18 | 39 | -29 | 60
400 | 500 | [10 empty] | -7 | 33 | -20 | 43 | -31 | 66
500 | 630
630 | 800
800 | 1000
1000 | 1250
1250 | 1600
1600 | 2000
2000 | 2500
2500 | 3150

## K
Toleranz in µm
Nennmaßbereich in mm |  | 1 |  | 2 |  | 3 |  | 4 |  | 5 |  | 6 |  | 7 |  | 8 |  | 9 |  | 10 |  | 11 |  | 12 |  | 13 |  | 14 |  | 15 |  | 16 |  | 17 |  | 18
von ausschl. | bis einschl. | U | O | U | O | U | O | U | O | U | O | U | O | U | O | U | O | U | O | U | O | U | O | U | O | U | O | U | O | U | O | U | O | U | O | U | O
0 | 3 |  |  |  |  | -2 | 0 | -3 | 0 | -4 | 0 | -6 | 0 | -10 | 0 | -14 | 0 | -25 | 0 | -40 | 0
3 | 6 |  |  |  |  | -2.5 | 0 | -3.5 | 0.5 | -5 | 0 | -6 | 2 | -9 | 3 | -13 | 5
6 | 10 |  |  |  |  | -2.5 | 0 | -3.5 | 0.5 | -5 | 1 | -7 | 2 | -10 | 5 | -16 | 6
10 | 18 |  |  |  |  | -3 | 0 | -4 | 1 | -6 | 2 | -9 | 2 | -12 | 6 | -19 | 8
18 | 30 |  |  |  |  | -4.5 | -0.5 | -6 | 0 | -8 | 1 | -11 | 2 | -15 | 6 | -23 | 10
30 | 50 |  |  |  |  | -4.5 | -0.5 | -6 | 1 | -9 | 2 | -13 | 3 | -18 | 7 | -27 | 12
50 | 80 | [8 empty] | -10 | 3 | -15 | 4 | -21 | 9 | -32 | 14
80 | 120 | [8 empty] | -13 | 2 | -18 | 4 | -25 | 10 | -38 | 16
120 | 180 | [8 empty] | -15 | 3 | -21 | 4 | -28 | 12 | -43 | 20
180 | 250 | [8 empty] | -18 | 2 | -24 | 5 | -33 | 13 | -50 | 22
250 | 315 | [8 empty] | -20 | 3 | -27 | 5 | -36 | 16 | -56 | 25
315 | 400 | [8 empty] | -22 | 3 | -29 | 7 | -40 | 17 | -61 | 28
400 | 500 | [8 empty] | -25 | 2 | -32 | 8 | -45 | 18 | -68 | 29
500 | 630 | [10 empty] | -44 | 0 | -70 | 0 | -110 | 0
630 | 800 | [10 empty] | -50 | 0 | -80 | 0 | -125 | 0
800 | 1000 | [10 empty] | -56 | 0 | -90 | 0 | -140 | 0
1000 | 1250 | [10 empty] | -66 | 0 | -105 | 0 | -165 | 0
1250 | 1600 | [10 empty] | -78 | 0 | -125 | 0 | -195 | 0
1600 | 2000 | [10 empty] | -92 | 0 | -150 | 0 | -230 | 0
2000 | 2500 | [10 empty] | -110 | 0 | -175 | 0 | -280 | 0
2500 | 3150 | [10 empty] | -135 | 0 | -210 | 0 | -330 | 0

## M
Toleranz in µm
Nennmaßbereich in mm |  | 1 |  | 2 |  | 3 |  | 4 |  | 5 |  | 6 |  | 7 |  | 8 |  | 9 |  | 10 |  | 11 |  | 12 |  | 13 |  | 14 |  | 15 |  | 16 |  | 17 |  | 18
von ausschl. | bis einschl. | U | O | U | O | U | O | U | O | U | O | U | O | U | O | U | O | U | O | U | O | U | O | U | O | U | O | U | O | U | O | U | O | U | O | U | O
0 | 3 |  |  |  |  | -4 | -2 | -5 | -2 | -6 | -2 | -8 | -2 | -12 | -2 | -16 | -2 | -42 | -2 | -42 | -2
3 | 6 |  |  |  |  | -5.5 | -3 | -6.5 | -2.5 | -8 | -3 | -9 | -1 | -12 | 0 | -16 | 2 | -52 | -4 | -52 | -4
6 | 10 |  |  |  |  | -7.5 | -5 | -8.5 | -4.5 | -10 | -4 | -12 | -3 | -15 | 0 | -21 | 1 | -64 | -6 | -64 | -6
10 | 18 |  |  |  |  | -9 | -6 | -10 | -5 | -12 | -4 | -15 | -4 | -18 | 0 | -25 | 2 | -77 | -7 | -77 | -7
18 | 30 |  |  |  |  | -10.5 | -6.5 | -12 | -6 | -14 | -5 | -17 | -4 | -21 | 0 | -29 | 4 | -92 | -8 | -92 | -8
30 | 50 |  |  |  |  | -11.5 | -7.5 | -13 | -6 | -16 | -5 | -20 | -4 | -25 | 0 | -34 | 5 | -109 | -9 | -109 | -9
50 | 80 | [8 empty] | -19 | -6 | -24 | -5 | -30 | 0 | -41 | 5
80 | 120 | [8 empty] | -23 | -8 | -28 | -6 | -35 | 0 | -48 | 6
120 | 180 | [8 empty] | -27 | -9 | -33 | -8 | -40 | 0 | -55 | 8
180 | 250 | [8 empty] | -31 | -11 | -37 | -8 | -46 | 0 | -63 | 9
250 | 315 | [8 empty] | -36 | -13 | -41 | -9 | -52 | 0 | -72 | 9
315 | 400 | [8 empty] | -39 | -14 | -46 | -10 | -57 | 0 | -78 | 11
400 | 500 | [8 empty] | -43 | -16 | -50 | -10 | -63 | 0 | -86 | 11
500 | 630 | [10 empty] | -70 | -26 | -96 | -26 | -136 | -26
630 | 800 | [10 empty] | -80 | -30 | -110 | -30 | -155 | -30
800 | 1000 | [10 empty] | -90 | -34 | -125 | -34 | -174 | -34
1000 | 1250 | [10 empty] | -106 | -40 | -124 | -40 | -205 | -40
1250 | 1600 | [10 empty] | -126 | -48 | -145 | -48 | -243 | -48
1600 | 2000 | [10 empty] | -150 | -58 | -208 | -58 | -288 | -58
2000 | 2500 | [10 empty] | -178 | -68 | -243 | -68 | -348 | -68
2500 | 3150 | [10 empty] | -211 | -76 | -286 | -76 | -406 | -76

## N
Toleranz in µm
Nennmaßbereich in mm |  | 1 |  | 2 |  | 3 |  | 4 |  | 5 |  | 6 |  | 7 |  | 8 |  | 9 |  | 10 |  | 11 |  | 12 |  | 13 |  | 14 |  | 15 |  | 16 |  | 17 |  | 18
von ausschl. | bis einschl. | U | O | U | O | U | O | U | O | U | O | U | O | U | O | U | O | U | O | U | O | U | O | U | O | U | O | U | O | U | O | U | O | U | O | U | O
0 | 3 |  |  |  |  | -6 | -4 | -7 | -4 | -8 | -4 | -10 | -4 | -14 | -4 | -18 | -4 | -29 | -4 | -44 | -4 | -64 | -4
3 | 6 |  |  |  |  | -9.5 | -7 | -10.5 | -6.5 | -12 | -7 | -13 | -5 | -16 | -4 | -20 | -2 | -30 | 0 | -48 | 0 | -75 | 0
6 | 10 |  |  |  |  | -11.5 | -9 | -12.5 | -8.5 | -14 | -8 | -16 | -7 | -19 | -4 | -25 | -3 | -36 | 0 | -58 | 0 | -90 | 0
10 | 18 |  |  |  |  | -14 | -11 | -15 | -10 | -17 | -9 | -20 | -9 | -23 | -5 | -30 | -3 | -43 | 0 | -70 | 0 | -110 | 0
18 | 30 |  |  |  |  | -17.5 | -13.5 | -19 | -13 | -21 | -12 | -24 | -11 | -28 | -7 | -36 | -3 | -52 | 0 | -84 | 0 | -130 | 0
30 | 50 |  |  |  |  | -19.5 | -15.5 | -21 | -14 | -24 | -13 | -28 | -12 | -33 | -8 | -42 | -3 | -62 | 0 | -100 | 0 | -160 | 0
50 | 80 | [8 empty] | -28 | -15 | -33 | -14 | -39 | -9 | -50 | -4 | -74 | 0 | -120 | 0 | -190 | 0
80 | 120 | [8 empty] | -33 | -18 | -38 | -16 | -45 | -10 | -58 | -4 | -87 | 0 | -140 | 0 | -220 | 0
120 | 180 | [8 empty] | -39 | -21 | -45 | -20 | -52 | -12 | -67 | -4 | -100 | 0 | -160 | 0 | -250 | 0
180 | 250 | [8 empty] | -45 | -25 | -51 | -22 | -60 | -14 | -77 | -5 | -115 | 0 | -185 | 0 | -290 | 0
250 | 315 | [8 empty] | -50 | -27 | -57 | -25 | -66 | -14 | -86 | -5 | -130 | 0 | -210 | 0 | -320 | 0
315 | 400 | [8 empty] | -55 | -30 | -62 | -26 | -73 | -16 | -94 | -5 | -140 | 0 | -230 | 0 | -360 | 0
400 | 500 | [8 empty] | -60 | -33 | -67 | -27 | -80 | -17 | -103 | -6 | -155 | 0 | -250 | 0 | -400 | 0
500 | 630 | [10 empty] | -88 | -44 | -114 | -44 | -154 | -44 | -219 | -44
630 | 800 | [10 empty] | -100 | -50 | -130 | -50 | -175 | -50 | -250 | -50
800 | 1000 | [10 empty] | -112 | -56 | -146 | -56 | -96 | -56 | -286 | -56
1000 | 1250 | [10 empty] | -132 | -66 | -171 | -66 | -531 | -66 | -326 | -66
1250 | 1600 | [10 empty] | -156 | -78 | -203 | -78 | -573 | -78 | -388 | -78
1600 | 2000 | [10 empty] | -184 | -92 | -242 | -92 | -322 | -92 | -462 | -92
2000 | 2500 | [10 empty] | -220 | -110 | -285 | -110 | -390 | -110 | -550 | -110
2500 | 3150 | [10 empty] | -270 | -135 | -345 | -135 | -465 | -135 | -675 | -135

## P
Toleranz in µm
Nennmaßbereich in mm |  | 1 |  | 2 |  | 3 |  | 4 |  | 5 |  | 6 |  | 7 |  | 8 |  | 9 |  | 10 |  | 11 |  | 12 |  | 13 |  | 14 |  | 15 |  | 16 |  | 17 |  | 18
von ausschl. | bis einschl. | U | O | U | O | U | O | U | O | U | O | U | O | U | O | U | O | U | O | U | O | U | O | U | O | U | O | U | O | U | O | U | O | U | O | U | O
0 | 3 |  |  |  |  | -8 | -6 | -9 | -6 | -10 | -6 | -12 | -6 | -16 | -6 | -20 | -6 | -31 | -6 | -46 | -6
3 | 6 |  |  |  |  | -13.5 | -11 | -14.5 | -10.5 | -16 | -11 | -17 | -9 | -20 | -8 | -30 | -12 | -42 | -12 | -60 | -12
6 | 10 |  |  |  |  | -16.5 | -14 | -17.5 | -13.5 | -19 | -13 | -21 | -12 | -24 | -9 | -37 | -15 | -51 | -15 | -73 | -15
10 | 18 |  |  |  |  | -20 | -17 | -21 | -16 | -23 | -15 | -26 | -15 | -29 | -11 | -45 | -18 | -61 | -18 | -88 | -18
18 | 30 |  |  |  |  | -24.5 | -20.5 | -26 | -20 | -28 | -19 | -32 | -18 | -35 | -14 | -55 | -22 | -74 | -22 | -106 | -22
30 | 50 |  |  |  |  | -28.5 | -24.5 | -30 | -23 | -33 | -22 | -37 | -21 | -42 | -17 | -65 | -26 | -88 | -26 | -126 | -26
50 | 80 | [8 empty] | -40 | -27 | -45 | -26 | -51 | -21 | -78 | -32 | -106 | -32
80 | 120 | [8 empty] | -47 | -32 | -52 | -30 | -59 | -24 | -91 | -37 | -124 | -37
120 | 180 | [8 empty] | -55 | -37 | -61 | -36 | -68 | -28 | -106 | -43 | -143 | -43
180 | 250 | [8 empty] | -64 | -44 | -70 | -41 | -79 | -33 | -122 | -50 | -165 | -50
250 | 315 | [8 empty] | -72 | -49 | -79 | -47 | -88 | -36 | -137 | -56 | -186 | -56
315 | 400 | [8 empty] | -80 | -55 | -87 | -51 | -98 | -41 | -151 | -62 | -202 | -62
400 | 500 | [8 empty] | -88 | -61 | -95 | -55 | -108 | -45 | -165 | -68 | -223 | -68
500 | 630 | [10 empty] | -122 | -78 | -148 | -78 | -188 | -78 | -253 | -78
630 | 800 | [10 empty] | -138 | -88 | -168 | -88 | -213 | -88 | -288 | -88
800 | 1000 | [10 empty] | -156 | -100 | -190 | -100 | -240 | -100 | -330 | -100
1000 | 1250 | [10 empty] | -186 | -120 | -225 | -120 | -285 | -120 | -380 | -120
1250 | 1600 | [10 empty] | -218 | -140 | -265 | -140 | -335 | -140 | -450 | -140
1600 | 2000 | [10 empty] | -262 | -170 | -320 | -170 | -400 | -170 | -540 | -170
2000 | 2500 | [10 empty] | -305 | -95 | -370 | -195 | -475 | -195 | -635 | -195
2500 | 3150 | [10 empty] | -375 | -240 | -450 | -240 | -570 | -240 | -780 | -240

## R
Toleranz in µm
Nennmaßbereich in mm |  | 1 |  | 2 |  | 3 |  | 4 |  | 5 |  | 6 |  | 7 |  | 8 |  | 9 |  | 10 |  | 11 |  | 12 |  | 13 |  | 14 |  | 15 |  | 16 |  | 17 |  | 18
von ausschl. | bis einschl. | U | O | U | O | U | O | U | O | U | O | U | O | U | O | U | O | U | O | U | O | U | O | U | O | U | O | U | O | U | O | U | O | U | O | U | O
0 | 3 |  |  |  |  | -12 | -10 | -13 | -10 | -14 | -10 | -16 | -10 | -20 | -10 | -24 | -10 | -35 | -10 | -50 | -10
3 | 6 |  |  |  |  | -16.5 | -14 | -17.5 | -13.5 | -19 | -14 | -20 | -12 | -23 | -11 | -33 | -15 | -45 | -15 | -63 | -15
6 | 10 |  |  |  |  | -20.5 | -18 | -21.5 | -17 | -23 | -17 | -25 | -16 | -28 | -13 | -41 | -19 | -55 | -19 | -77 | -19
10 | 18 |  |  |  |  | -25 | -22 | -26 | -21 | -28 | -20 | -31 | -20 | -34 | -16 | -50 | -23 | -66 | -23 | -93 | -23
18 | 30 |  |  |  |  | -30.5 | -26.5 | -32 | -26 | -34 | -25 | -37 | -24 | -41 | -20 | -61 | -28 | -80 | -28 | -112 | -10
30 | 50 |  |  |  |  | -36.5 | -32.5 | -38 | -31 | -41 | -30 | -45 | -29 | -50 | -25 | -73 | -34 | -96 | -34 | -134 | -34
50 | 65 | [8 empty] | -49 | -36 | -54 | -35 | -60 | -30 | -87 | -41
65 | 80 | [8 empty] | -51 | -38 | -56 | -37 | -62 | -32 | -89 | -43
80 | 100 | [8 empty] | -61 | -46 | -66 | -44 | -73 | -38 | -105 | -51
100 | 120 | [8 empty] | -64 | -49 | -69 | -47 | -76 | -41 | -108 | -54
120 | 140 | [8 empty] | -75 | -57 | -81 | -56 | -88 | -48 | -126 | -63
140 | 160 | [8 empty] | -77 | -59 | -83 | -58 | -90 | -50 | -128 | -65
160 | 180 | [8 empty] | -80 | -62 | -86 | -61 | -93 | -53 | -131 | -68
180 | 200 | [8 empty] | -91 | -71 | -97 | -68 | -106 | -60 | -149 | -77
200 | 225 | [8 empty] | -94 | -74 | -100 | -71 | -109 | -63 | -152 | -80
225 | 250 | [8 empty] | -98 | -78 | -104 | -75 | -113 | -67 | -156 | -84
250 | 280 | [8 empty] | -110 | -87 | -117 | -85 | -126 | -74 | -175 | -94
280 | 315 | [8 empty] | -114 | -91 | -121 | -89 | -160 | -78 | -179 | -98
315 | 355 | [8 empty] | -126 | -101 | -133 | -97 | -144 | -87 | -197 | -108
355 | 400 | [8 empty] | -132 | -107 | -139 | -103 | -150 | -93 | -203 | -114
400 | 450 | [8 empty] | -146 | -119 | -153 | -113 | -166 | -103 | -223 | -126
450 | 500 | [8 empty] | -152 | -152 | -159 | -119 | -172 | -109 | -229 | -132
500 | 560 | [10 empty] | -194 | -150 | -220 | -150 | -260 | -150
560 | 630 | [10 empty] | -199 | -155 | -225 | -155 | -265 | -155
630 | 710 | [10 empty] | -225 | -175 | -255 | -175 | -300 | -175
710 | 800 | [10 empty] | -235 | -185 | -265 | -185 | -310 | -185
800 | 900 | [10 empty] | -266 | -210 | -300 | -210 | -350 | -210
900 | 1000 | [10 empty] | -276 | -220 | -310 | -220 | -360 | -220
1000 | 1120 | [10 empty] | -316 | -250 | -355 | -250 | -415 | -250
1120 | 1250 | [10 empty] | -326 | -260 | -365 | -260 | -425 | -260
1250 | 1400 | [10 empty] | -378 | -300 | -425 | -300 | -495 | -300
1400 | 1600 | [10 empty] | -408 | -330 | -455 | -330 | -525 | -330
1600 | 1800 | [10 empty] | -462 | -370 | -520 | -370 | -600 | -370
1800 | 2000 | [10 empty] | -492 | -400 | -550 | -400 | -630 | -400
2000 | 2240 | [10 empty] | -550 | -440 | -615 | -440 | -720 | -440
2240 | 2500 | [10 empty] | -570 | 460 | -635 | 460 | -740 | 460
2500 | 2800 | [10 empty] | -685 | -550 | -760 | -550 | -880 | -550
2800 | 3150 | [10 empty] | -715 | -580 | -790 | -580 | -910 | -580

## S
Toleranz in µm
Nennmaßbereich in mm |  | 1 |  | 2 |  | 3 |  | 4 |  | 5 |  | 6 |  | 7 |  | 8 |  | 9 |  | 10 |  | 11 |  | 12 |  | 13 |  | 14 |  | 15 |  | 16 |  | 17 |  | 18
von ausschl. | bis einschl. | U | O | U | O | U | O | U | O | U | O | U | O | U | O | U | O | U | O | U | O | U | O | U | O | U | O | U | O | U | O | U | O | U | O | U | O
0 | 3 |  |  |  |  | -16 | -14 | -17 | -14 | -18 | -14 | -20 | -14 | -24 | -14 | -28 | -14 | -39 | -14 | -54 | -14
3 | 6 |  |  |  |  | -20.5 | -18 | -21.5 | -17.5 | -23 | -18 | -24 | -16 | -27 | -15 | -37 | -19 | -49 | -19 | -97 | -19
6 | 10 |  |  |  |  | -24.5 | -22 | -25.5 | -21.5 | -27 | -21 | -29 | -20 | -32 | -17 | -45 | -23 | -59 | -23 | -81 | -23
10 | 18 |  |  |  |  | -30 | -27 | -31 | -26 | -33 | -25 | -36 | -25 | -39 | -21 | -55 | -28 | -71 | -28 | -98 | -28
18 | 30 |  |  |  |  | -37.5 | -33.5 | -39 | -33 | -41 | -32 | -44 | -31 | -48 | -27 | -68 | -35 | -87 | -35 | -119 | -35
30 | 50 |  |  |  |  | -45.5 | -41.5 | -47 | -40 | -50 | -39 | -54 | -38 | -59 | -34 | -82 | -43 | -105 | -43 | -143 | -43
50 | 65 | [8 empty] | -61 | -48 | -66 | -47 | -72 | -42 | -99 | -53 | -127 | -53
65 | 80 | [8 empty] | -67 | -54 | -72 | -53 | -78 | -48 | -105 | -59 | -133 | -59
80 | 100 | [8 empty] | -81 | -66 | -86 | -64 | -93 | -58 | -125 | -71 | -158 | -71
100 | 120 | [8 empty] | -89 | -74 | -94 | -72 | -101 | -66 | -133 | -79 | -166 | -79
120 | 140 | [8 empty] | -104 | -86 | -110 | -85 | -117 | -77 | -155 | -92 | -192 | -92
140 | 160 | [8 empty] | -112 | -94 | -118 | -93 | -125 | -85 | -163 | -100 | -200 | -100
160 | 180 | [8 empty] | -120 | -102 | -126 | -101 | -133 | -93 | -171 | -108 | -208 | -108
180 | 200 | [8 empty] | -136 | -116 | -142 | -113 | -151 | -105 | -194 | -122 | -237 | -122
200 | 225 | [8 empty] | -144 | -124 | -150 | -121 | -159 | -113 | -202 | -130 | -245 | -130
225 | 250 | [8 empty] | -154 | -134 | -160 | -131 | -169 | -123 | -212 | -140 | -255 | -140
250 | 280 | [8 empty] | -174 | -151 | -181 | -149 | -190 | -138 | -239 | -158 | -288 | -158
280 | 315 | [8 empty] | -186 | -163 | -193 | -161 | -202 | -150 | -251 | -170 | -300 | -170
315 | 355 | [8 empty] | -208 | -183 | -215 | -179 | -226 | -169 | -279 | -190 | -330 | -190
355 | 400 | [8 empty] | -226 | -201 | -233 | -197 | -244 | -187 | -297 | -208 | -348 | -208
400 | 450 | [8 empty] | -252 | -225 | -259 | -219 | -272 | -209 | -329 | -232 | -387 | -232
450 | 500 | [8 empty] | -272 | -245 | -279 | -239 | -292 | -229 | -349 | -252 | -407 | -252
500 | 560 | [10 empty] | -324 | -280 | -350 | -280 | -390 | -280
560 | 630 | [10 empty] | -354 | -310 | -380 | -310 | -420 | -310
630 | 710 | [10 empty] | -390 | -340 | -420 | -340 | -465 | -340
710 | 800 | [10 empty] | -430 | -380 | -460 | -380 | -505 | -380
800 | 900 | [10 empty] | -486 | -430 | -520 | -430 | -570 | -430
900 | 1000 | [10 empty] | -526 | -470 | -560 | -470 | -610 | -470
1000 | 1120 | [10 empty] | -586 | -520 | -625 | -520 | -685 | -520
1120 | 1250 | [10 empty] | -646 | -580 | -685 | -580 | -745 | -580
1250 | 1400 | [10 empty] | -718 | -640 | -765 | -640 | -835 | -640
1400 | 1600 | [10 empty] | -798 | -720 | -845 | -720 | -915 | -720
1600 | 1800 | [10 empty] | -912 | -820 | -970 | -820 | -1050 | -820
1800 | 2000 | [10 empty] | -1012 | -920 | -1070 | -920 | -1150 | -920
2000 | 2240 | [10 empty] | -1110 | -1000 | -1175 | -1000 | -1280 | -1000
2240 | 2500 | [10 empty] | -1210 | -1100 | -1275 | -1100 | -1380 | -1100
2500 | 2800 | [10 empty] | -1385 | -1250 | -1460 | -1250 | -1580 | -1250
2800 | 3150 | [10 empty] | -1535 | -1400 | -1610 | -1400 | -1730 | -1400

## T
Toleranz in µm
Nennmaßbereich in mm |  | 1 |  | 2 |  | 3 |  | 4 |  | 5 |  | 6 |  | 7 |  | 8 |  | 9 |  | 10 |  | 11 |  | 12 |  | 13 |  | 14 |  | 15 |  | 16 |  | 17 |  | 18
von ausschl. | bis einschl. | U | O | U | O | U | O | U | O | U | O | U | O | U | O | U | O | U | O | U | O | U | O | U | O | U | O | U | O | U | O | U | O | U | O | U | O
0 | 3
3 | 6
6 | 10
10 | 18
18 | 24
24 | 30 | [8 empty] | -47 | -38 | -50 | -37 | -54 | -33 | -74 | -41
30 | 40 | [8 empty] | -55 | -44 | -59 | -43 | -64 | -39 | -87 | -87
40 | 50 | [8 empty] | -61 | -50 | -65 | -49 | -70 | -45 | -93 | -54
50 | 65 | [10 empty] | -79 | -60 | -85 | -55 | -112 | -66
65 | 80 | [10 empty] | -88 | -69 | -94 | -64 | -121 | -75
80 | 100 | [10 empty] | -106 | -84 | -113 | -78 | -145 | 91
100 | 120 | [10 empty] | -119 | -97 | -126 | -91 | -158 | -104
120 | 140 | [10 empty] | -140 | -115 | -147 | -107 | -185 | -122
140 | 160 | [10 empty] | -152 | -127 | -159 | -119 | -197 | -134
160 | 180 | [10 empty] | -164 | -139 | -171 | -131 | -209 | -145
180 | 200 | [10 empty] | -186 | -157 | -195 | -149 | -238 | -166
200 | 225 | [10 empty] | -200 | -171 | -209 | -63 | -252 | -180
225 | 250 | [10 empty] | -216 | -187 | -225 | -179 | -268 | -196
250 | 280 | [10 empty] | -241 | -209 | -250 | -198 | -299 | -218
280 | 315 | [10 empty] | -263 | -231 | -272 | -220 | -321 | -240
315 | 355 | [10 empty] | -293 | -257 | -304 | -247 | -357 | -268
355 | 400 | [10 empty] | -319 | -293 | -330 | -273 | -383 | -294
400 | 450 | [10 empty] | -357 | -317 | -370 | -307 | -427 | -330
450 | 500 | [10 empty] | -387 | -347 | -400 | -337 | -457 | -360
500 | 560 | [10 empty] | -444 | -400 | -470 | -400 | -510 | -400
560 | 630 | [10 empty] | -494 | -450 | -520 | -450 | -560 | -450
630 | 710 | [10 empty] | -550 | -500 | -580 | -500 | -625 | -500
710 | 800 | [10 empty] | -610 | -560 | -640 | -560 | -6850 | -560
800 | 900 | [10 empty] | -676 | -620 | -710 | -620 | -760 | -620
900 | 1000 | [10 empty] | -736 | -680 | 770 | -680 | -820 | -680
1000 | 1120 | [10 empty] | -846 | -780 | -885 | -780 | -945 | -780
1120 | 1250 | [10 empty] | -906 | -840 | -945 | -840 | -1005 | -840
1250 | 1400 | [10 empty] | -1038 | -960 | -1085 | -960 | -1155 | -960
1400 | 1600 | [10 empty] | -1128 | 1050 | -1175 | 1050 | -1245 | 1050
1600 | 1800 | [10 empty] | -1292 | -1200 | -1350 | -1200 | -1430 | -1200
1800 | 2000 | [10 empty] | -1442 | -1350 | -1500 | -1350 | -1580 | -1350
2000 | 2240 | [10 empty] | -1610 | -1500 | -1675 | -1500 | -1780 | -1500
2240 | 2500 | [10 empty] | -1760 | -1650 | -1825 | -1650 | -1930 | -1650
2500 | 2800 | [10 empty] | -2035 | -1900 | -2110 | -1900 | -2230 | -1900
2800 | 3150 | [10 empty] | -2235 | -2100 | -2310 | -2100 | -2430 | -2100

## U
Toleranz in µm
Nennmaßbereich in mm |  | 1 |  | 2 |  | 3 |  | 4 |  | 5 |  | 6 |  | 7 |  | 8 |  | 9 |  | 10 |  | 11 |  | 12 |  | 13 |  | 14 |  | 15 |  | 16 |  | 17 |  | 18
von ausschl. | bis einschl. | U | O | U | O | U | O | U | O | U | O | U | O | U | O | U | O | U | O | U | O | U | O | U | O | U | O | U | O | U | O | U | O | U | O | U | O
0 | 3 | [8 empty] | -22 | -18 | -24 | -18 | -28 | -18 | -32 | -18 | -43 | -18 | -58 | -18
3 | 6 | [8 empty] | -27 | -22 | -28 | -20 | -31 | -19 | -41 | -23 | -53 | -23 | -71 | -23
6 | 10 | [8 empty] | -32 | -26 | -34 | -25 | -37 | -22 | -50 | -28 | -64 | -28 | -86 | -28
10 | 18 | [8 empty] | -38 | -30 | -41 | -30 | -44 | -26 | -60 | -33 | -76 | -33 | -103 | -33
18 | 24 | [8 empty] | -47 | -38 | -50 | -37 | -54 | -33 | -74 | -41 | -93 | -41 | -125 | -41
24 | 30 | [8 empty] | -54 | -45 | -57 | -44 | -61 | -40 | -81 | -48 | -100 | -48 | -132 | -48
30 | 40 | [8 empty] | -67 | -56 | -71 | -55 | -76 | -51 | -99 | -60 | -122 | -60 | -160 | -60
40 | 50 | [8 empty] | -77 | -66 | -81 | -56 | -86 | -61 | -109 | -70 | -132 | -70 | -170 | -70
50 | 65 | [10 empty] | -100 | -81 | -103 | -76 | -133 | -87 | -161 | -87 | -207 | -87
65 | 80 | [10 empty] | -115 | -96 | -121 | -91 | -148 | -102 | -176 | -102 | -222 | -102
80 | 100 | [10 empty] | -139 | -117 | -146 | -111 | -178 | -124 | -211 | -124 | -264 | -124
100 | 120 | [10 empty] | -159 | -137 | -166 | 131 | -198 | -144 | -231 | -144 | -284 | -144
120 | 140 | [10 empty] | -188 | -163 | -195 | -155 | -233 | -170 | -270 | -170 | -330 | -170
140 | 160 | [10 empty] | -208 | -183 | -215 | -175 | -253 | -190 | -290 | -190 | -350 | -190
160 | 180 | [10 empty] | -228 | -203 | -235 | -195 | -273 | -210 | -320 | -210 | -370 | -210
180 | 200 | [10 empty] | -256 | -227 | -265 | -219 | -308 | -236 | -352 | -236 | -421 | -236
200 | 225 | [10 empty] | -278 | -249 | -287 | -241 | -330 | -258 | -373 | -258 | -443 | -258
225 | 250 | [10 empty] | -304 | -275 | -323 | -267 | -356 | -284 | -399 | -284 | -469 | -284
250 | 280 | [10 empty] | -338 | -306 | -347 | -295 | -396 | -47 | -445 | -47 | -525 | -47
280 | 315 | [10 empty] | -373 | -341 | -382 | -330 | -431 | -350 | -480 | -350 | -560 | -350
315 | 355 | [10 empty] | -415 | -379 | -426 | -369 | -479 | -390 | -530 | -390 | -620 | -390
355 | 400 | [10 empty] | -460 | -424 | -471 | -414 | -524 | -435 | -575 | -435 | -665 | -435
400 | 450 | [10 empty] | -517 | -477 | -530 | -467 | -587 | -490 | -645 | -490 | -740 | -490
450 | 500 | [10 empty] | -567 | -527 | -580 | -517 | -637 | -540 | -695 | -540 | -790 | -540
500 | 560 | [10 empty] | -644 | -600 | -670 | -600 | -710 | -600
560 | 630 | [10 empty] | -704 | -680 | -730 | -680 | -770 | -680
630 | 710 | [10 empty] | -790 | -740 | -820 | -740 | -865 | -740
710 | 800 | [10 empty] | -890 | -840 | -920 | -840 | -965 | -840
800 | 900 | [10 empty] | -996 | -940 | -1030 | -940 | -1080 | -940
900 | 1000 | [10 empty] | -1106 | -1050 | -1140 | -1050 | -1190 | -1050
1000 | 1120 | [10 empty] | -1216 | -1150 | -1255 | -1150 | -1315 | -1150
1120 | 1250 | [10 empty] | -1366 | -1300 | -1405 | -1300 | -1465 | -1300
1250 | 1400 | [10 empty] | -1528 | -1450 | -1575 | -1450 | -1645 | -1450
1400 | 1600 | [10 empty] | -1678 | -1600 | -1725 | -1600 | -1795 | -1600
1600 | 1800 | [10 empty] | -1942 | -1850 | -2000 | -1850 | -2080 | -1850
1800 | 2000 | [10 empty] | -2092 | -2000 | -2150 | -2000 | -2230 | -2000
2000 | 2240 | [10 empty] | -2410 | -2300 | -2475 | -2300 | -2580 | -2300
2240 | 2500 | [10 empty] | -2610 | -2500 | -2675 | -2500 | -2780 | -2500
2500 | 2800 | [10 empty] | -3035 | -2900 | -3110 | -2900 | -3230 | -2900
2800 | 3150 | [10 empty] | -3335 | -3200 | -3410 | -3200 | -3530 | -3200

## V
Toleranz in µm
Nennmaßbereich in mm |  | 1 |  | 2 |  | 3 |  | 4 |  | 5 |  | 6 |  | 7 |  | 8 |  | 9 |  | 10 |  | 11 |  | 12 |  | 13 |  | 14 |  | 15 |  | 16 |  | 17 |  | 18
von ausschl. | bis einschl. | U | O | U | O | U | O | U | O | U | O | U | O | U | O | U | O | U | O | U | O | U | O | U | O | U | O | U | O | U | O | U | O | U | O | U | O
0 | 3
3 | 6
6 | 10
10 | 14
14 | 18 | [8 empty] | -44 | -36 | -47 | -36 | -50 | -32 | -66 | -39
18 | 24 | [8 empty] | -53 | -44 | -56 | -43 | -60 | -39 | -80 | -47
24 | 30 | [8 empty] | -61 | -52 | -64 | -51 | -68 | -47 | -88 | -55
30 | 40 | [8 empty] | -75 | -64 | -79 | -63 | -84 | -59 | -107 | -68
40 | 50 | [8 empty] | -88 | -77 | -92 | -76 | -97 | -72 | -120 | -81
50 | 65 | [10 empty] | -115 | -96 | -121 | -91 | -148 | -102
65 | 80 | [10 empty] | -133 | -114 | -139 | -109 | -166 | -120
80 | 100 | [10 empty] | -161 | -139 | -168 | -133 | -200 | -145
100 | 120 | [10 empty] | -187 | -165 | -194 | -159 | -226 | -172
120 | 140 | [10 empty] | -220 | -195 | -227 | -187 | -265 | -202
140 | 160 | [10 empty] | -246 | -221 | -253 | -213 | -291 | -228
160 | 180 | [10 empty] | -270 | -245 | -277 | -237 | -315 | -252
180 | 200 | [10 empty] | -304 | -275 | -313 | -257 | -356 | -284
200 | 225 | [10 empty] | -330 | -301 | -339 | -293 | -382 | -310
225 | 250 | [10 empty] | -360 | -331 | -359 | -323 | -412 | -340
250 | 280 | [10 empty] | -408 | -376 | -417 | -365 | -466 | -385
280 | 315 | [10 empty] | -448 | -416 | -457 | -405 | -506 | -425
315 | 355 | [10 empty] | -500 | -464 | -511 | -454 | -564 | -475
355 | 400 | [10 empty] | -555 | -519 | -566 | -509 | -619 | -530
400 | 450 | [10 empty] | -622 | -582 | -635 | -572 | -692 | -595
450 | 500 | [10 empty] | -687 | -647 | -700 | -637 | -757 | -660

## X
Toleranz in µm
Nennmaßbereich in mm |  | 1 |  | 2 |  | 3 |  | 4 |  | 5 |  | 6 |  | 7 |  | 8 |  | 9 |  | 10 |  | 11 |  | 12 |  | 13 |  | 14 |  | 15 |  | 16 |  | 17 |  | 18
von ausschl. | bis einschl. | U | O | U | O | U | O | U | O | U | O | U | O | U | O | U | O | U | O | U | O | U | O | U | O | U | O | U | O | U | O | U | O | U | O | U | O
0 | 3 | [8 empty] | -24 | -20 | -26 | -20 | -30 | -20 | -34 | -20 | -45 | -20 | -60 | -20
3 | 6 | [8 empty] | -32 | -27 | -33 | -25 | -36 | -24 | -46 | -28 | -58 | -28 | -76 | -28
6 | 10 | [8 empty] | -38 | -32 | -40 | -31 | -43 | -28 | -56 | -34 | -70 | -34 | -92 | -34
10 | 14 | [8 empty] | -45 | -37 | -48 | -37 | -51 | -33 | -67 | -40 | -83 | -40 | -110 | -40
14 | 18 | [8 empty] | -50 | -42 | -53 | -42 | -56 | -38 | -72 | -45 | -88 | -45 | -115 | -45
18 | 24 | [8 empty] | -60 | -51 | -63 | -50 | -67 | -46 | -87 | -54 | -106 | -54 | -138 | -54
24 | 30 | [8 empty] | -70 | -61 | -73 | -60 | -77 | -56 | -97 | -64 | -116 | -64 | -148 | -64
30 | 40 | [8 empty] | 87 | -76 | -91 | -75 | -96 | -71 | -119 | -80 | -142 | -80 | -180 | -80
40 | 50 | [8 empty] | -104 | -93 | -108 | -92 | -113 | -88 | -136 | -97 | -159 | -97 | -197 | -97
50 | 65 | [10 empty] | -135 | -116 | -141 | -111 | -168 | -122 | -196 | -122
65 | 80 | [10 empty] | -159 | -140 | -165 | -135 | -192 | -146 | -220 | -146
80 | 100 | [10 empty] | -193 | -171 | -200 | -165 | -232 | -178 | -265 | -187
100 | 120 | [10 empty] | -225 | -203 | -22 | -197 | -264 | -210 | -297 | -210
120 | 140 | [10 empty] | -266 | -241 | -273 | -233 | -311 | -248 | -348 | -248
140 | 160 | [10 empty] | -298 | -273 | -305 | -265 | -343 | -280 | -380 | -280
160 | 180 | [10 empty] | -328 | -303 | 335 | -295 | -373 | -310 | -410 | -310
180 | 200 | [10 empty] | -370 | -341 | -379 | -333 | -422 | -350 | -465 | -350
200 | 225 | [10 empty] | -405 | -376 | 414 | -368 | -457 | -385 | -500 | -385
225 | 250 | [10 empty] | -445 | -416 | -454 | -408 | -497 | -425 | -540 | -425
250 | 280 | [10 empty] | -498 | -466 | -507 | -455 | -556 | -475 | -605 | -475
280 | 315 | [10 empty] | -548 | -516 | -557 | -505 | -606 | -525 | -655 | -525
315 | 355 | [10 empty] | -615 | -576 | -626 | -569 | -679 | -590 | -730 | -590
355 | 400 | [10 empty] | -685 | -649 | -696 | -939 | -749 | -660 | -800 | -660
400 | 450 | [10 empty] | -767 | -727 | -780 | -717 | -837 | -740 | -895 | -740
450 | 500 | [10 empty] | -847 | -807 | -860 | -797 | -975 | -820 | -975 | -820

## Y
Toleranz in µm
Nennmaßbereich in mm |  | 1 |  | 2 |  | 3 |  | 4 |  | 5 |  | 6 |  | 7 |  | 8 |  | 9 |  | 10 |  | 11 |  | 12 |  | 13 |  | 14 |  | 15 |  | 16 |  | 17 |  | 18
von ausschl. | bis einschl. | U | O | U | O | U | O | U | O | U | O | U | O | U | O | U | O | U | O | U | O | U | O | U | O | U | O | U | O | U | O | U | O | U | O | U | O
0 | 3
3 | 6
6 | 10
10 | 14
14 | 18
18 | 24 | [10 empty] | -72 | -59 | -76 | -55 | -96 | -63 | -115 | -63 | -147 | -63
24 | 30 | [10 empty] | -84 | -71 | -88 | -67 | -108 | -75 | -127 | -75 | -159 | -75
30 | 40 | [10 empty] | -105 | -89 | -110 | -85 | -133 | -94 | -156 | -94 | -194 | -94
40 | 50 | [10 empty] | -125 | -109 | -130 | -105 | -153 | -114 | -176 | -114 | -214 | -114
50 | 65 | [10 empty] | -157 | -138 | -163 | -133 | -190 | -144
65 | 80 | [10 empty] | -187 | -168 | -193 | -163 | -220 | -174
80 | 100 | [10 empty] | -229 | -207 | -236 | -201 | -268 | -214
100 | 120 | [10 empty] | -269 | -247 | -276 | -241 | -308 | -254
120 | 140 | [10 empty] | -318 | -293 | -325 | -285 | -363 | -300
140 | 160 | [10 empty] | -358 | -333 | -365 | -325 | -403 | -340
160 | 180 | [10 empty] | -398 | -373 | -405 | -365 | -443 | -380
180 | 200 | [10 empty] | -445 | -416 | -454 | -408 | -497 | -425
200 | 225 | [10 empty] | -490 | -461 | -499 | -453 | -542 | -470
225 | 250 | [10 empty] | -540 | -511 | -549 | -503 | -592 | -520
250 | 280 | [10 empty] | -603 | -571 | -612 | -560 | -661 | -580
280 | 315 | [10 empty] | -673 | -641 | -682 | -630 | -731 | -650
315 | 355 | [10 empty] | -755 | -719 | -766 | -709 | -819 | -730
355 | 400 | [10 empty] | -845 | -809 | -856 | -799 | -909 | -820
400 | 450 | [10 empty] | -947 | -907 | -690 | -897 | -1017 | -920
450 | 500 | [10 empty] | -1027 | -987 | -1040 | -977 | -1097 | 1000

## Z
Toleranz in µm
Nennmaßbereich in mm |  | 1 |  | 2 |  | 3 |  | 4 |  | 5 |  | 6 |  | 7 |  | 8 |  | 9 |  | 10 |  | 11 |  | 12 |  | 13 |  | 14 |  | 15 |  | 16 |  | 17 |  | 18
von ausschl. | bis einschl. | U | O | U | O | U | O | U | O | U | O | U | O | U | O | U | O | U | O | U | O | U | O | U | O | U | O | U | O | U | O | U | O | U | O | U | O
0 | 3 | [10 empty] | -32 | -26 | -36 | -26 | -40 | -26 | -51 | -26 | -66 | -26 | -86 | -26
3 | 6 | [10 empty] | -40 | -32 | -43 | -31 | -53 | -35 | -65 | -35 | -83 | -35 | -110 | -35
6 | 10 | [10 empty] | -48 | -39 | -51 | -36 | -64 | -42 | -78 | -42 | -100 | -42 | -132 | -42
10 | 14 | [10 empty] | -58 | -47 | -61 | -43 | -77 | -50 | -93 | -50 | -120 | -50 | -160 | -50
14 | 18 | [10 empty] | -68 | -57 | -71 | -53 | -87 | -60 | -103 | -60 | -130 | -60 | -170 | -60
18 | 24 | [10 empty] | -82 | -69 | -86 | -65 | -106 | -73 | -125 | -73 | -157 | -73 | -203 | -73
24 | 30 | [10 empty] | -97 | -84 | -101 | -80 | -121 | -88 | -140 | -88 | -172 | -88 | -218 | -88
30 | 40 | [10 empty] | -123 | -107 | -127 | -103 | -151 | -112 | -174 | -112 | -212 | -112 | -272 | -112
40 | 50 | [10 empty] | -147 | -131 | -152 | -127 | -175 | -136 | -198 | -136 | -236 | -136 | -296 | -136
50 | 65 | [12 empty] | -191 | -161 | -218 | -172 | -246 | -172 | -292 | -172 | -362 | -172
65 | 80 | [12 empty] | -229 | -199 | -256 | -210 | -284 | -210 | -330 | -210 | -400 | -210
80 | 100 | [12 empty] | -280 | -245 | -321 | -258 | -345 | -258 | -398 | -258 | -478 | -258
100 | 120 | [12 empty] | -332 | -297 | -364 | -310 | -397 | -310 | -450 | -310 | -530 | -320
120 | 140 | [12 empty] | -390 | -350 | -428 | -365 | -465 | -365 | -525 | -365 | -615 | -365
140 | 160 | [12 empty] | -440 | -400 | -478 | -415 | -515 | -415 | -575 | -415 | -665 | -415
160 | 180 | [12 empty] | -490 | -450 | -528 | -465 | -565 | -465 | -625 | -465 | -715 | -465
180 | 200 | [12 empty] | -549 | -503 | -592 | -520 | -635 | -520 | -705 | -520 | -810 | -520
200 | 225 | [12 empty] | -604 | -5580 | -647 | -575 | -690 | -575 | -760 | -575 | -865 | -575
225 | 250 | [12 empty] | -669 | -623 | -712 | -640 | -755 | -640 | -528 | -640 | -930 | -640
250 | 280 | [12 empty] | -742 | -690 | -791 | -710 | -840 | -710 | -920 | -710 | -1030 | -710
280 | 315 | [12 empty] | -822 | -770 | -871 | -790 | -920 | -790 | -1000 | -790 | -1110 | -790
315 | 355 | [12 empty] | -936 | -879 | -989 | -900 | -1040 | -900 | -1130 | -900 | -1260 | 900
355 | 400 | [12 empty] | -1036 | -979 | -1089 | -1000 | -1140 | -1000 | -1230 | -1000 | -1360 | -1000
400 | 450 | [12 empty] | -1140 | -1077 | -1197 | -1100 | -1255 | -1100 | -1350 | -1100 | -1500 | -1100
450 | 500 | [12 empty] | -1290 | -1227 | -1347 | -1250 | -1405 | -1250 | -1500 | -1250 | -1650 | -1250

## ZA
Toleranz in µm
Nennmaßbereich in mm |  | 1 |  | 2 |  | 3 |  | 4 |  | 5 |  | 6 |  | 7 |  | 8 |  | 9 |  | 10 |  | 11 |  | 12 |  | 13 |  | 14 |  | 15 |  | 16 |  | 17 |  | 18
von ausschl. | bis einschl. | U | O | U | O | U | O | U | O | U | O | U | O | U | O | U | O | U | O | U | O | U | O | U | O | U | O | U | O | U | O | U | O | U | O | U | O
0 | 3 | [10 empty] | -38 | -32 | -42 | -32 | -46 | -32 | -57 | -32 | -72 | -32 | -92 | -32
3 | 6 | [10 empty] | -47 | -39 | -50 | -38 | -60 | -42 | -72 | -42 | -90 | -42 | -117 | -42
6 | 10 | [10 empty] | -58 | -49 | -61 | -46 | -74 | -52 | -88 | -52 | -110 | -52 | -142 | -52
10 | 14 | [10 empty] | -72 | -61 | -75 | -57 | -91 | -64 | -107 | -64 | -134 | -64 | -174 | -64
14 | 18 | [10 empty] | -85 | -74 | -88 | -70 | -104 | -77 | -120 | -77 | -147 | -77 | -187 | -77
18 | 24 | [10 empty] | -107 | -94 | -111 | -90 | -131 | -98 | -150 | -98 | -182 | -98 | -228 | -98
24 | 30 | [10 empty] | -127 | -114 | -131 | -110 | -151 | -118 | -170 | -118 | -202 | -118 | -248 | -118
30 | 40 | [10 empty] | -159 | -143 | -164 | -139 | -187 | -148 | -210 | -148 | -248 | -148 | -308 | -148
40 | 50 | [10 empty] | -191 | -175 | -196 | -171 | -219 | -180 | -242 | -180 | -280 | -180 | -340 | -180
50 | 65 | [12 empty] | -245 | -215 | -272 | -226 | -300 | -226 | -346 | -226 | -416 | -226
65 | 80 | [12 empty] | -293 | -263 | -320 | -274 | -348 | -274 | -394 | -274 | -464 | -274
80 | 100 | [12 empty] | -357 | -322 | -389 | -335 | -422 | -335 | -475 | -335 | -555 | -335
100 | 120 | [12 empty] | -422 | -387 | -454 | -400 | -487 | -400 | -540 | -400 | -620 | -400
120 | 140 | [12 empty] | -495 | -455 | -533 | -470 | -570 | -470 | -630 | -470 | -720 | -470
140 | 160 | [12 empty] | -560 | -520 | -598 | -535 | -635 | -535 | -695 | -535 | -785 | -535
160 | 180 | [12 empty] | -625 | -585 | -663 | -600 | -700 | -600 | -760 | -600 | -850 | -600
180 | 200 | [12 empty] | -699 | -653 | -742 | -670 | -785 | -670 | -855 | -670 | -960 | -670
200 | 225 | [12 empty] | -769 | -723 | -812 | -740 | -855 | -740 | -925 | -740 | -1030 | -740
225 | 250 | [12 empty] | -849 | -803 | -892 | -820 | -935 | -820 | -1005 | -820 | -1110 | -820
250 | 280 | [12 empty] | -952 | -900 | -1001 | -920 | -1050 | -920 | -1130 | -920 | -1240 | -920
280 | 315 | [12 empty] | -1032 | -980 | -1081 | -1000 | -1130 | -1000 | -1210 | -1000 | -1320 | -1000
315 | 355 | [12 empty] | -1186 | -1129 | -1239 | -1150 | -1290 | -1150 | -1380 | -1150 | -1510 | -1150
355 | 400 | [12 empty] | -1336 | -1279 | -1389 | -1300 | -1440 | -1300 | -1530 | -1300 | -1660 | -1300
400 | 450 | [12 empty] | -1490 | -1427 | -1547 | -1450 | -1605 | -1450 | -1700 | -1450 | -1850 | -1450
450 | 500 | [12 empty] | -1640 | -1577 | -1697 | -1600 | -1755 | -1600 | -1850 | -1600 | -2000 | -1600

## ZB
Toleranz in µm
Nennmaßbereich in mm |  | 1 |  | 2 |  | 3 |  | 4 |  | 5 |  | 6 |  | 7 |  | 8 |  | 9 |  | 10 |  | 11 |  | 12 |  | 13 |  | 14 |  | 15 |  | 16 |  | 17 |  | 18
von ausschl. | bis einschl. | U | O | U | O | U | O | U | O | U | O | U | O | U | O | U | O | U | O | U | O | U | O | U | O | U | O | U | O | U | O | U | O | U | O | U | O
0 | 3 | [12 empty] | -50 | -40 | -54 | -40 | -65 | -40 | -80 | -40 | -100 | -40
3 | 6 | [12 empty] | -58 | -46 | -68 | -50 | -80 | -50 | -98 | -50 | -125 | -50
6 | 10 | [12 empty] | -76 | -61 | -89 | -67 | -103 | -67 | -125 | -67 | -157 | -67
10 | 14 | [12 empty] | -101 | -83 | -117 | -90 | -133 | -90 | -160 | -90 | -200 | -90
14 | 18 | [12 empty] | -119 | -101 | -135 | -108 | -151 | -108 | -178 | -108 | -218 | -108
18 | 24 | [12 empty] | -149 | -128 | -169 | -136 | -188 | -136 | -220 | -136 | -266 | -136
24 | 30 | [12 empty] | -173 | -152 | -193 | -160 | -212 | -160 | -244 | -160 | -290 | -160
30 | 40 | [12 empty] | -216 | -191 | -239 | -200 | -262 | -200 | -300 | -200 | -360 | -200
40 | 50 | [12 empty] | -258 | -233 | -281 | -242 | -304 | -242 | -342 | -242 | -402 | -242
50 | 65 | [12 empty] | -319 | -289 | -346 | -300 | -374 | -300 | -420 | -300 | -490 | -300
65 | 80 | [12 empty] | -379 | -349 | -406 | -360 | -434 | -360 | -480 | -360 | -550 | -360
80 | 100 | [12 empty] | -467 | -432 | -499 | -445 | -532 | -445 | -585 | -445 | -665 | -445
100 | 120 | [12 empty] | -547 | -512 | -579 | -525 | -612 | -525 | -665 | -525 | -745 | -525
120 | 140 | [12 empty] | -645 | -605 | -683 | -620 | -720 | -620 | -780 | -620 | -870 | -620
140 | 160 | [12 empty] | -725 | -685 | -763 | -700 | -800 | -700 | -860 | -700 | -950 | -700
160 | 180 | [12 empty] | -805 | -765 | -843 | -780 | -880 | -780 | -940 | -780 | -1030 | -780
180 | 200 | [12 empty] | -909 | -863 | -952 | -880 | -995 | -880 | -1065 | -880 | -1170 | -880
200 | 225 | [12 empty] | -989 | -943 | -1032 | -960 | -1075 | -960 | -1145 | -960 | -1250 | -960
225 | 250 | [12 empty] | -1079 | -1033 | -1122 | -1050 | -1165 | -1050 | -1235 | -1050 | -1340 | -1050
250 | 280 | [12 empty] | -1232 | -1180 | -1281 | -200 | -1330 | -200 | -1410 | -200 | -1520 | -200
280 | 315 | [12 empty] | -1332 | -1280 | -1381 | -1300 | -1430 | -1300 | -1510 | -1300 | -1620 | -1300
315 | 355 | [12 empty] | -1536 | -1479 | -1589 | -1500 | -1640 | -1500 | -1730 | -1500 | -1860 | -1500
355 | 400 | [12 empty] | -1686 | -1629 | -1739 | -1650 | -1790 | -1650 | -1880 | -1650 | -2010 | -1650
400 | 450 | [12 empty] | -1890 | -1827 | -1947 | -1850 | -2005 | -1850 | -2100 | -1850 | -2250 | -1850
450 | 500 | [12 empty] | -2140 | -2077 | -2197 | -2100 | -2255 | -2100 | -2350 | -2100 | -2500 | -2100

## ZC
Toleranz in µm
Nennmaßbereich in mm |  | 1 |  | 2 |  | 3 |  | 4 |  | 5 |  | 6 |  | 7 |  | 8 |  | 9 |  | 10 |  | 11 |  | 12 |  | 13 |  | 14 |  | 15 |  | 16 |  | 17 |  | 18
von ausschl. | bis einschl. | U | O | U | O | U | O | U | O | U | O | U | O | U | O | U | O | U | O | U | O | U | O | U | O | U | O | U | O | U | O | U | O | U | O | U | O
0 | 3 | [12 empty] | -70 | -60 | -74 | -60 | -85 | -60 | -100 | -60 | -120 | -60
3 | 6 | [12 empty] | -88 | -76 | -98 | -80 | -110 | -80 | -128 | -80 | -155 | -80
6 | 10 | [12 empty] | -106 | -91 | -119 | -97 | -133 | -97 | -155 | -97 | -187 | -97
10 | 14 | [12 empty] | -141 | -123 | -157 | -130 | -173 | -130 | -200 | -130 | -240 | -130
14 | 18 | [12 empty] | -161 | -143 | -177 | -150 | -193 | -150 | -220 | -150 | -260 | -150
18 | 24 | [12 empty] | -201 | -180 | -221 | -188 | -240 | -188 | -272 | -188 | -318 | -188
24 | 30 | [12 empty] | -231 | -210 | -251 | -218 | -270 | -218 | -302 | -218 | -348 | -218
30 | 40 | [12 empty] | -290 | -265 | -313 | -274 | -336 | -274 | -374 | -274 | -434 | -274
40 | 50 | [12 empty] | -341 | -316 | -364 | -325 | -387 | -325 | -425 | -325 | -485 | -325
50 | 65 | [12 empty] | -424 | -394 | -451 | -405 | -479 | -405 | -525 | -405 | -595 | -405
65 | 80 | [12 empty] | -499 | -469 | -526 | -480 | -554 | -480 | -600 | -480 | -670 | -480
80 | 100 | [12 empty] | -607 | -572 | -639 | -585 | -672 | -585 | -725 | -585 | -805 | -585
100 | 120 | [12 empty] | -712 | -677 | -744 | -690 | -777 | -690 | -830 | -690 | -910 | -690
120 | 140 | [12 empty] | -825 | -785 | -863 | -800 | -900 | -800 | -960 | -800 | -1050 | -800
140 | 160 | [12 empty] | -925 | -885 | -963 | -900 | -1000 | -900 | -1060 | -900 | -1150 | -900
160 | 180 | [12 empty] | -1025 | -985 | -1063 | -1000 | -1100 | -1000 | -1160 | -1000 | -1250 | -1000
180 | 200 | [12 empty] | -1179 | -1133 | -1222 | -1150 | -1265 | -1150 | -1335 | -1150 | -1440 | -1150
200 | 225 | [12 empty] | -1279 | -1233 | -1322 | -1250 | -1365 | -1250 | -1435 | -1250 | -1540 | -1250
225 | 250 | [12 empty] | -1379 | -1333 | -1422 | -1350 | -1465 | -1350 | -1535 | -1350 | -1640 | -1350
250 | 280 | [12 empty] | -1582 | -1530 | -1631 | -1550 | -1680 | -1550 | -1760 | -1550 | -1870 | -1550
280 | 315 | [12 empty] | -1732 | -1680 | -1781 | -1700 | -1830 | -1700 | -1910 | -1700 | -2020 | -1700
315 | 355 | [12 empty] | -1936 | -1879 | -1989 | -1900 | -2040 | -1900 | -2130 | -1900 | -2260 | -1900
355 | 400 | [12 empty] | -2136 | -2079 | -2189 | -2100 | -2240 | -2100 | -2330 | -2100 | -2460 | -2100
400 | 450 | [12 empty] | -2440 | -2377 | -2497 | -2400 | -2555 | -2400 | -2650 | -2400 | -2800 | -2400
450 | 500 | [12 empty] | -2640 | -2577 | -2697 | -2600 | -2755 | -2600 | -2850 | -2600 | -3000 | -2600

## a_
Toleranz in µm
Nennmaßbereich in mm |  | 1 |  | 2 |  | 3 |  | 4 |  | 5 |  | 6 |  | 7 |  | 8 |  | 9 |  | 10 |  | 11 |  | 12 |  | 13 |  | 14 |  | 15 |  | 16 |  | 17 |  | 18
von ausschl. | bis einschl. | U | O | U | O | U | O | U | O | U | O | U | O | U | O | U | O | U | O | U | O | U | O | U | O | U | O | U | O | U | O | U | O | U | O | U | O
0 | 3 | [16 empty] | -295 | -270 | -310 | -270 | -330 | -270 | -370 | -270 | -410 | -270
3 | 6 | [16 empty] | -300 | -270 | -318 | -270 | -345 | -270 | -390 | -270 | -450 | -270
6 | 10 | [16 empty] | -316 | -280 | -338 | -280 | -370 | -280 | -430 | -280 | -500 | -280
10 | 18 | [16 empty] | -333 | -290 | -360 | -290 | -400 | -290 | -470 | -290 | -560 | -290
18 | 30 | [16 empty] | -352 | -300 | -384 | -300 | -430 | -300 | -510 | -300 | -630 | -300
30 | 40 | [16 empty] | -372 | -310 | -410 | -310 | -470 | -310 | -560 | -310 | -700 | -310
40 | 50 | [16 empty] | -382 | -320 | -520 | -320 | -480 | -320 | -470 | -320 | -710 | -320
50 | 65 | [16 empty] | -414 | -340 | -460 | -340 | -530 | -340 | -640 | -340 | -800 | -340
65 | 80 | [16 empty] | -434 | -360 | -480 | -360 | -550 | -360 | -660 | -360 | -820 | -360
80 | 100 | [16 empty] | -467 | -380 | -520 | -380 | -600 | -380 | -730 | -380 | -920 | -380
100 | 120 | [16 empty] | -497 | -410 | -550 | -410 | -630 | -410 | -760 | -410 | -950 | -410
120 | 140 | [16 empty] | -560 | -460 | -620 | -460 | -710 | -460 | -860 | -460 | -1090 | -460
140 | 160 | [16 empty] | -620 | -520 | -680 | -520 | -770 | -520 | -920 | -520 | -1150 | -520
160 | 180 | [16 empty] | -680 | -580 | -740 | -580 | -830 | -580 | -980 | -580 | -1210 | -580
180 | 200 | [16 empty] | -775 | -660 | -845 | -660 | -950 | -660 | -1120 | -660 | -1380 | -660
200 | 225 | [16 empty] | -855 | -740 | -925 | -740 | -1030 | -740 | -1200 | -740 | -1460 | -740
225 | 250 | [16 empty] | -935 | -820 | -1005 | -820 | -1110 | -820 | -1280 | -820 | -1540 | -820
250 | 280 | [16 empty] | -1050 | -920 | -1130 | -920 | -1240 | -920 | -1440 | -920 | -1730 | -920
280 | 315 | [16 empty] | -1180 | -1050 | -1260 | -1050 | -1370 | -1050 | -1570 | -1050 | -1860 | -1050
315 | 355 | [16 empty] | -1340 | -1200 | -1430 | -1200 | -1560 | -1200 | -1770 | -1200 | -2090 | -1200
355 | 400 | [16 empty] | -1490 | -1350 | -1580 | -1350 | -1710 | -1350 | -1920 | -1350 | -2240 | -1350
400 | 450 | [16 empty] | -1655 | -1500 | -1750 | -1500 | -1900 | -1500 | -2130 | -1500 | -2470 | -1500
450 | 500 | [16 empty] | -1805 | -1650 | -1900 | -1650 | -2050 | -1650 | -2280 | -1650 | -2620 | -1650

## b_
Toleranz in µm
Nennmaßbereich in mm |  | 1 |  | 2 |  | 3 |  | 4 |  | 5 |  | 6 |  | 7 |  | 8 |  | 9 |  | 10 |  | 11 |  | 12 |  | 13 |  | 14 |  | 15 |  | 16 |  | 17 |  | 18
von ausschl. | bis einschl. | U | O | U | O | U | O | U | O | U | O | U | O | U | O | U | O | U | O | U | O | U | O | U | O | U | O | U | O | U | O | U | O | U | O | U | O
0 | 3 | [14 empty] | -154 | -140 | -165 | -140 | -180 | -140 | -200 | -140 | -240 | -140 | -280 | -140
3 | 6 | [14 empty] | -58 | -140 | -170 | -140 | -188 | -140 | -215 | -140 | -260 | -140 | -320 | -140
6 | 10 | [14 empty] | -172 | -150 | -186 | -150 | -208 | -150 | -240 | -150 | -300 | -150 | -370 | -150
10 | 18 | [14 empty] | -177 | -150 | -193 | -150 | -220 | -150 | -260 | -150 | -330 | -150 | -420 | -150
18 | 30 | [14 empty] | -193 | -160 | -212 | -160 | -244 | -160 | -290 | -160 | -370 | -160 | -490 | -160
30 | 40 | [14 empty] | -209 | -170 | -232 | -170 | -270 | -170 | -330 | -170 | -420 | -170 | -560 | -170
40 | 50 | [14 empty] | -219 | -180 | -242 | -180 | -280 | -180 | -340 | -180 | -430 | -180 | -570 | -180
50 | 65 | [14 empty] | -236 | -190 | -264 | -190 | -310 | -190 | -380 | -190 | -490 | -190 | -650 | -190
65 | 80 | [14 empty] | -246 | -200 | -274 | -200 | -320 | -200 | -390 | -200 | -500 | -200 | -660 | -200
80 | 100 | [14 empty] | -274 | -220 | -307 | -220 | -360 | -220 | -440 | -220 | -570 | -220 | -760 | -220
100 | 120 | [14 empty] | -294 | -240 | -327 | -240 | -380 | -240 | -460 | -240 | -590 | -240 | -780 | -240
120 | 140 | [14 empty] | -323 | -260 | -360 | -260 | -420 | -260 | -510 | -260 | -660 | -260 | -890 | -260
140 | 160 | [14 empty] | -343 | -280 | -380 | -280 | -440 | -280 | -530 | -280 | -640 | -280 | -910 | -280
160 | 180 | [14 empty] | -373 | -310 | -410 | -310 | -470 | -310 | -560 | -310 | -710 | -310 | -940 | -310
180 | 200 | [14 empty] | -412 | -340 | -455 | -340 | -525 | -340 | -630 | -340 | -800 | -340 | -1060 | -340
200 | 225 | [14 empty] | -452 | -380 | -495 | -380 | -565 | -380 | -670 | -380 | -840 | -380 | -1100 | -380
225 | 250 | [14 empty] | -492 | -420 | -535 | -420 | -605 | -420 | -710 | -420 | -880 | -420 | -1140 | -420
250 | 280 | [14 empty] | -561 | -480 | -610 | -480 | -690 | -480 | -800 | -480 | -1000 | -480 | -1290 | -480
280 | 315 | [14 empty] | -621 | -540 | -670 | -540 | -750 | -540 | -860 | -540 | -4060 | -540 | -1350 | -540
315 | 355 | [14 empty] | -689 | -600 | -740 | -600 | -830 | -600 | -960 | -600 | -1170 | -600 | -1490 | -600
355 | 400 | [14 empty] | -769 | -680 | -820 | -680 | -910 | -680 | -1040 | -680 | -1250 | -680 | -1570 | -680
400 | 450 | [14 empty] | -857 | -760 | -915 | -760 | -1010 | -760 | -1160 | -760 | -1390 | -760 | -1730 | -760
450 | 500 | [14 empty] | -937 | -840 | -995 | -840 | -1090 | -840 | -1240 | -840 | -1470 | -840 | -1810 | -840

## c_
Toleranz in µm
Nennmaßbereich in mm |  | 1 |  | 2 |  | 3 |  | 4 |  | 5 |  | 6 |  | 7 |  | 8 |  | 9 |  | 10 |  | 11 |  | 12 |  | 13 |  | 14 |  | 15 |  | 16 |  | 17 |  | 18
von ausschl. | bis einschl. | U | O | U | O | U | O | U | O | U | O | U | O | U | O | U | O | U | O | U | O | U | O | U | O | U | O | U | O | U | O | U | O | U | O | U | O
0 | 3 | [14 empty] | -74 | -60 | -85 | -60 | -100 | -60 | -120 | -60 | -160 | -60
3 | 6 | [14 empty] | -88 | -70 | -100 | -70 | -118 | -70 | -145 | -70 | -190 | -70
6 | 10 | [14 empty] | -102 | -80 | -116 | -80 | -138 | -80 | -170 | -80 | -230 | -80
10 | 18 | [14 empty] | -122 | -95 | -138 | -95 | -165 | -95 | -205 | -95 | -275 | -95
18 | 30 | [14 empty] | -143 | -110 | -162 | -110 | -194 | -110 | -240 | -110 | -320 | -110
30 | 40 | [14 empty] | -159 | -120 | -182 | -120 | -220 | -120 | -280 | -120 | -370 | -120
40 | 50 | [14 empty] | -169 | -130 | -192 | -130 | -230 | -130 | -290 | -130 | -380 | -130
50 | 65 | [14 empty] | -186 | -140 | -214 | -140 | -260 | -140 | -330 | -140 | -440 | -140
65 | 80 | [14 empty] | -196 | -150 | -224 | -150 | -270 | -150 | -340 | -150 | -450 | -150
80 | 100 | [14 empty] | -224 | -170 | -257 | -170 | -310 | -170 | -390 | -170 | -520 | -170
100 | 120 | [14 empty] | -234 | -180 | -267 | -180 | -320 | -180 | -400 | -180 | -530 | -180
120 | 140 | [14 empty] | -263 | -200 | -300 | -200 | -360 | -200 | -450 | -200 | -600 | -200
140 | 160 | [14 empty] | -273 | -210 | -310 | -210 | -370 | -210 | -460 | -210 | -610 | -210
160 | 180 | [14 empty] | -293 | -230 | -330 | -230 | -390 | -230 | -480 | -230 | -630 | -230
180 | 200 | [14 empty] | -312 | -240 | -355 | -240 | -425 | -240 | -530 | -240 | -700 | -240
200 | 225 | [14 empty] | -332 | -260 | -375 | -260 | -445 | -260 | -550 | -260 | -720 | -260
225 | 250 | [14 empty] | -352 | -280 | -395 | -280 | -465 | -280 | -570 | -280 | -740 | -280
250 | 280 | [14 empty] | -381 | 300 | -430 | 300 | -510 | 300 | -620 | 300 | -820 | 300
280 | 315 | [14 empty] | -411 | -330 | -460 | -330 | -540 | -330 | -650 | -330 | -850 | -330
315 | 355 | [14 empty] | -449 | -360 | -500 | -360 | -590 | -360 | -720 | -360 | -930 | -360
355 | 400 | [14 empty] | -489 | -400 | -540 | -400 | -630 | -400 | -760 | -400 | -970 | -400
400 | 450 | [14 empty] | -537 | -440 | -595 | -440 | -690 | -440 | -840 | -440 | -1070 | -440
450 | 500 | [14 empty] | -577 | -480 | -635 | -480 | -730 | -480 | -880 | -480 | -1110 | -480

## cd_
Toleranz in µm
Nennmaßbereich in mm |  | 1 |  | 2 |  | 3 |  | 4 |  | 5 |  | 6 |  | 7 |  | 8 |  | 9 |  | 10 |  | 11 |  | 12 |  | 13 |  | 14 |  | 15 |  | 16 |  | 17 |  | 18
von ausschl. | bis einschl. | U | O | U | O | U | O | U | O | U | O | U | O | U | O | U | O | U | O | U | O | U | O | U | O | U | O | U | O | U | O | U | O | U | O | U | O
0 | 3 | [8 empty] | -38 | -34 | -40 | -34 | -44 | -34 | -48 | -34 | -59 | -34 | -74 | -34
3 | 6 | [8 empty] | -51 | -46 | -54 | -46 | -58 | -46 | -64 | -46 | -76 | -46 | -94 | -46
6 | 10 | [8 empty] | -62 | -56 | -65 | -56 | -71 | -56 | -78 | -56 | -92 | -56 | -114 | -56
10 | 18
18 | 30
30 | 50
50 | 80
80 | 120
120 | 180
180 | 250
250 | 315
315 | 400
400 | 500
500 | 630
630 | 800
800 | 1000
1000 | 1250
1250 | 1600
1600 | 2000
2000 | 2500
2500 | 3150

## d_
Toleranz in µm
Nennmaßbereich in mm |  | 1 |  | 2 |  | 3 |  | 4 |  | 5 |  | 6 |  | 7 |  | 8 |  | 9 |  | 10 |  | 11 |  | 12 |  | 13 |  | 14 |  | 15 |  | 16 |  | 17 |  | 18
von ausschl. | bis einschl. | U | O | U | O | U | O | U | O | U | O | U | O | U | O | U | O | U | O | U | O | U | O | U | O | U | O | U | O | U | O | U | O | U | O | U | O
0 | 3 | [8 empty] | -24 | -20 | -26 | -20 | -30 | -20 | -34 | -20 | -45 | -20 | -60 | -20 | -80 | -20 | -120 | -20 | -160 | -20
3 | 6 | [8 empty] | -35 | -30 | -38 | -30 | -42 | -30 | -48 | -30 | -60 | -30 | -78 | -30 | -105 | -30 | -150 | -30 | -210 | -30
6 | 10 | [8 empty] | -46 | -40 | -49 | -40 | -55 | -40 | -62 | -40 | -76 | -40 | -98 | -40 | -130 | -40 | -190 | -40 | -260 | -40
10 | 18 | [8 empty] | -58 | -50 | -61 | -50 | -68 | -50 | -77 | -50 | -93 | -50 | -120 | -50 | -160 | -50 | -230 | -50 | -320 | -50
18 | 30 | [8 empty] | -74 | -65 | -78 | -65 | -86 | -65 | -98 | -65 | -117 | -65 | -149 | -65 | -195 | -65 | -275 | -65 | -395 | -65
30 | 50 | [8 empty] | -91 | -80 | -96 | -80 | -105 | -80 | -119 | -80 | -142 | -80 | -180 | -80 | -240 | -80 | -330 | -80 | -470 | -80
50 | 80 | [8 empty] | -113 | -100 | -119 | -100 | -130 | -100 | -146 | -100 | -174 | -100 | -220 | -100 | -290 | -100 | -400 | -100 | -560 | -100
80 | 120 | [8 empty] | -135 | -120 | -142 | -120 | -155 | -120 | -174 | -120 | -207 | -120 | -260 | -120 | -340 | -120 | -170 | -120 | -660 | -120
120 | 180 | [8 empty] | -163 | -145 | -170 | -145 | -185 | -145 | -208 | -145 | -245 | -145 | -305 | -145 | -395 | -145 | -545 | -145 | -775 | -145
180 | 250 | [8 empty] | -190 | -170 | -199 | -170 | -216 | -170 | -242 | -170 | -285 | -170 | -355 | -170 | -460 | -170 | -630 | -170 | -890 | -170
250 | 315 | [8 empty] | -213 | -190 | -222 | -190 | -242 | -190 | -271 | -190 | -320 | -190 | -400 | -190 | -510 | -190 | -710 | -190 | -100 | -190
315 | 400 | [8 empty] | -235 | -210 | -246 | -210 | -267 | -210 | -299 | -210 | -350 | -210 | -440 | -210 | -570 | -210 | -780 | -210 | -1100 | -210
400 | 500 | [8 empty] | -257 | -230 | -270 | -230 | -293 | -230 | -327 | -230 | -385 | -230 | -480 | -230 | -630 | -230 | -860 | -230 | -1200 | -230
500 | 630 | [12 empty] | -330 | -260 | -370 | -260 | -435 | -260 | -540 | -260 | -700 | -260
630 | 800 | [12 empty] | -370 | -290 | -415 | -290 | -490 | -290 | -610 | -290 | -790 | -290
800 | 1000 | [12 empty] | -410 | -320 | -460 | -320 | -550 | -320 | -680 | -320 | -880 | -320
1000 | 1250 | [12 empty] | -455 | -350 | -515 | -350 | -610 | -350 | 770 | -350 | -1010 | -350
1250 | 1600 | [12 empty] | -515 | -390 | -585 | -390 | -700 | -390 | -890 | -390 | -1170 | -390
1600 | 2000 | [12 empty] | -580 | -430 | -660 | -430 | -800 | -430 | -1030 | -430 | -1350 | -430
2000 | 2500 | [12 empty] | -655 | -480 | -760 | -480 | -920 | -480 | -1180 | -480 | -1580 | -480
2500 | 3150 | [12 empty] | -730 | -520 | -850 | -520 | -1060 | -520 | -1380 | -520 | -1870 | -520

## e_
Toleranz in µm
Nennmaßbereich in mm |  | 1 |  | 2 |  | 3 |  | 4 |  | 5 |  | 6 |  | 7 |  | 8 |  | 9 |  | 10 |  | 11 |  | 12 |  | 13 |  | 14 |  | 15 |  | 16 |  | 17 |  | 18
von ausschl. | bis einschl. | U | O | U | O | U | O | U | O | U | O | U | O | U | O | U | O | U | O | U | O | U | O | U | O | U | O | U | O | U | O | U | O | U | O | U | O
0 | 3 | [8 empty] | -18 | -14 | -20 | -14 | -24 | -14 | -28 | -14 | -39 | -14 | -54 | -14
3 | 6 | [8 empty] | -25 | -20 | -28 | -20 | -32 | -20 | -38 | -20 | -50 | -20 | -68 | -20
6 | 10 | [8 empty] | -31 | -25 | -34 | -25 | -40 | -25 | -47 | -25 | -61 | -25 | -83 | -25
10 | 18 | [8 empty] | -40 | -32 | -43 | -32 | -50 | -32 | -59 | -32 | -75 | -32 | -102 | -32
18 | 30 | [8 empty] | -49 | -40 | -53 | -40 | -61 | -40 | -73 | -40 | -92 | -40 | -124 | -40
30 | 50 | [8 empty] | -61 | -50 | -66 | -50 | -75 | -50 | -89 | -50 | -112 | -50 | -150 | -50
50 | 80 | [8 empty] | -73 | -60 | -79 | -60 | -90 | -60 | -106 | -60 | -134 | -60 | -180 | -60
80 | 120 | [8 empty] | -87 | -72 | -94 | -72 | -107 | -72 | -126 | -72 | -159 | -72 | -212 | -72
120 | 180 | [8 empty] | -103 | -85 | -110 | -85 | -125 | -85 | -148 | -85 | -185 | -85 | -245 | -85
180 | 250 | [8 empty] | -120 | -100 | -129 | -100 | -146 | -100 | -172 | -100 | -215 | -100 | -285 | -100
250 | 315 | [8 empty] | -133 | -110 | -142 | -110 | -162 | -110 | -191 | -110 | -240 | -110 | -320 | -110
315 | 400 | [8 empty] | -150 | -150 | -161 | -150 | -182 | -150 | -214 | -150 | -265 | -150 | -355 | -150
400 | 500 | [8 empty] | -162 | -135 | -175 | -135 | -198 | -135 | -232 | -135 | -290 | -135 | -385 | -135
500 | 630 | [10 empty] | -189 | -145 | -215 | -145 | -255 | -145 | -320 | -145 | -425 | -145
630 | 800 | [10 empty] | -210 | -160 | -240 | -160 | -285 | -160 | -360 | -160 | -480 | -160
800 | 1000 | [10 empty] | -226 | -170 | -260 | -170 | -310 | -170 | -400 | -170 | -650 | -170
1000 | 1250 | [10 empty] | -291 | -198 | -300 | -198 | -360 | -198 | -455 | -198 | -615 | -198
1250 | 1600 | [10 empty] | -298 | -220 | -345 | -220 | -415 | -220 | -530 | -220 | -720 | -220
1600 | 2000 | [10 empty] | -332 | -240 | -390 | -240 | -470 | -240 | -610 | -240 | -840 | -240
2000 | 2500 | [10 empty] | -370 | -260 | -435 | -260 | -540 | -260 | -700 | -260 | -960 | -260
2500 | 3150 | [10 empty] | -425 | -290 | -500 | -290 | -620 | -290 | -830 | -290 | -1150 | -290

## ef_
Toleranz in µm
Nennmaßbereich in mm |  | 1 |  | 2 |  | 3 |  | 4 |  | 5 |  | 6 |  | 7 |  | 8 |  | 9 |  | 10 |  | 11 |  | 12 |  | 13 |  | 14 |  | 15 |  | 16 |  | 17 |  | 18
von ausschl. | bis einschl. | U | O | U | O | U | O | U | O | U | O | U | O | U | O | U | O | U | O | U | O | U | O | U | O | U | O | U | O | U | O | U | O | U | O | U | O
0 | 3 |  |  |  |  | -12 | -10 | -13 | -10 | -14 | -10 | -16 | -10 | -20 | -10 | -24 | -10 | -35 | -10 | -50 | -10
3 | 6 |  |  |  |  | -16.5 | -14 | -18 | -14 | -19 | -14 | -22 | -14 | -26 | -14 | -32 | -14 | -44 | -14 | -62 | -14
6 | 10 |  |  |  |  | -20.5 | -18 | -22 | -18 | -24 | -18 | -27 | -18 | -33 | -18 | -40 | -18 | -54 | -18 | -76 | -18
10 | 18
18 | 30
30 | 50
50 | 80
80 | 120
120 | 180
180 | 250
250 | 315
315 | 400
400 | 500
500 | 630
630 | 800
800 | 1000
1000 | 1250
1250 | 1600
1600 | 2000
2000 | 2500
2500 | 3150

## f_
Toleranz in µm
Nennmaßbereich in mm |  | 1 |  | 2 |  | 3 |  | 4 |  | 5 |  | 6 |  | 7 |  | 8 |  | 9 |  | 10 |  | 11 |  | 12 |  | 13 |  | 14 |  | 15 |  | 16 |  | 17 |  | 18
von ausschl. | bis einschl. | U | O | U | O | U | O | U | O | U | O | U | O | U | O | U | O | U | O | U | O | U | O | U | O | U | O | U | O | U | O | U | O | U | O | U | O
0 | 3 |  |  |  |  | -8 | -6 | -9 | -6 | -10 | -6 | -12 | -6 | -16 | -6 | -20 | -6 | -31 | -6 | -46 | -6
3 | 6 |  |  |  |  | -12.5 | -10 | -14 | -10 | -15 | -10 | -18 | -10 | -22 | -10 | -28 | -10 | -40 | -10 | -58 | -10
6 | 10 |  |  |  |  | -15.5 | -13 | -17 | -13 | -19 | -13 | -22 | -13 | -28 | -13 | -35 | -13 | -49 | -13 | -71 | -13
10 | 18 |  |  |  |  | -19 | -16 | -21 | -16 | -24 | -16 | -27 | -16 | -34 | -16 | -43 | -16 | -59 | -16 | -86 | -16
18 | 30 |  |  |  |  | -24 | -20 | -26 | -20 | -29 | -20 | -33 | -20 | -41 | -20 | -53 | -20 | -72 | -20 | -104 | -20
30 | 50 |  |  |  |  | -29 | -25 | -32 | -25 | -36 | -25 | -41 | -25 | -50 | -25 | -64 | -25 | -87 | -25 | -125 | -25
50 | 80 | [6 empty] | -38 | -30 | -43 | -30 | -49 | -30 | -60 | -30 | -76 | -30 | -104 | -30
80 | 120 | [6 empty] | -46 | -36 | -51 | -36 | -58 | -36 | -71 | -36 | -90 | -36 | -123 | -36
120 | 180 | [6 empty] | -55 | -43 | -61 | -43 | -68 | -43 | -83 | -43 | -106 | -43 | -143 | -43
180 | 250 | [6 empty] | -64 | -50 | -70 | -50 | -79 | -50 | -96 | -50 | -122 | -50 | -165 | -50
250 | 315 | [6 empty] | -72 | -56 | -79 | -56 | -88 | -56 | -108 | -56 | -137 | -56 | -185 | -56
315 | 400 | [6 empty] | -80 | -62 | -87 | -62 | -98 | -62 | -119 | -62 | -151 | -62 | -201 | -62
400 | 500 | [6 empty] | -88 | -68 | -95 | -68 | -108 | -68 | -131 | -68 | -165 | -68 | -223 | -68
500 | 630 | [10 empty] | -120 | -76 | -146 | -76 | -186 | -76 | -251 | -76
630 | 800 | [10 empty] | -130 | -80 | -160 | -80 | -205 | -80 | -280 | -80
800 | 1000 | [10 empty] | -142 | -86 | -176 | -86 | -226 | -86 | -316 | -86
1000 | 1250 | [10 empty] | -164 | -98 | -203 | -98 | -263 | -98 | -358 | -98
1250 | 1600 | [10 empty] | -188 | -110 | -235 | -110 | -305 | -110 | -420 | -110
1600 | 2000 | [10 empty] | -212 | -120 | -270 | -120 | -350 | -120 | -490 | -120
2000 | 2500 | [10 empty] | -240 | -130 | -305 | -130 | -410 | -130 | -570 | -130
2500 | 3150 | [10 empty] | -280 | -145 | -355 | -145 | -475 | -145 | -685 | -145

## fg_
Toleranz in µm
Nennmaßbereich in mm |  | 1 |  | 2 |  | 3 |  | 4 |  | 5 |  | 6 |  | 7 |  | 8 |  | 9 |  | 10 |  | 11 |  | 12 |  | 13 |  | 14 |  | 15 |  | 16 |  | 17 |  | 18
von ausschl. | bis einschl. | U | O | U | O | U | O | U | O | U | O | U | O | U | O | U | O | U | O | U | O | U | O | U | O | U | O | U | O | U | O | U | O | U | O | U | O
0 | 3 |  |  |  |  | -6 | -4 | -7 | -4 | -8 | -4 | -10 | -4 | -14 | -4 | -18 | -4 | -29 | -4 | -44 | -4
3 | 6 |  |  |  |  | -8.5 | -6 | -10 | -6 | -11 | -6 | -14 | -6 | -18 | -6 | -24 | -6 | -36 | -6 | -54 | -6
6 | 10 |  |  |  |  | -10.5 | -8 | -12 | -8 | -14 | -8 | -17 | -8 | -23 | -8 | -30 | -8 | -44 | -8 | -66 | -8
10 | 18
18 | 30
30 | 50
50 | 80
80 | 120
120 | 180
180 | 250
250 | 315
315 | 400
400 | 500
500 | 630
630 | 800
800 | 1000
1000 | 1250
1250 | 1600
1600 | 2000
2000 | 2500
2500 | 3150

## g_
Toleranz in µm
Nennmaßbereich in mm |  | 1 |  | 2 |  | 3 |  | 4 |  | 5 |  | 6 |  | 7 |  | 8 |  | 9 |  | 10 |  | 11 |  | 12 |  | 13 |  | 14 |  | 15 |  | 16 |  | 17 |  | 18
von ausschl. | bis einschl. | U | O | U | O | U | O | U | O | U | O | U | O | U | O | U | O | U | O | U | O | U | O | U | O | U | O | U | O | U | O | U | O | U | O | U | O
0 | 3 |  |  |  |  | -4 | -2 | -5 | -2 | -6 | -2 | -8 | -2 | -12 | -2 | -16 | -2 | -27 | -2 | -42 | -2
3 | 6 |  |  |  |  | -6.5 | -4 | -8 | -4 | -9 | -4 | -12 | -4 | -16 | -4 | -22 | -4 | -34 | -4 | -52 | -4
6 | 10 |  |  |  |  | -7.5 | -5 | -9 | -5 | -11 | -5 | -14 | -5 | -20 | -5 | -27 | -5 | -41 | -5 | -63 | -5
10 | 18 |  |  |  |  | -9 | -6 | -11 | -6 | -14 | -6 | -17 | -6 | -24 | -6 | -33 | -6 | -49 | -6 | -76 | -6
18 | 30 |  |  |  |  | -11 | -7 | -13 | -7 | -16 | -7 | -20 | -7 | -28 | -7 | -40 | -7 | -59 | -7 | -91 | -7
30 | 50 |  |  |  |  | -13 | -9 | -16 | -9 | -20 | -9 | -25 | -9 | -34 | -9 | -48 | -9 | -71 | -9 | -109 | -9
50 | 80 | [6 empty] | -19 | -10 | -23 | -10 | -29 | -10 | -40 | -10 | -56 | -10
80 | 120 | [6 empty] | -22 | -12 | -27 | -12 | -34 | -12 | -47 | -12 | -66 | -12
120 | 180 | [6 empty] | -26 | -14 | -32 | -14 | -39 | -14 | -54 | -14 | -77 | -14
180 | 250 | [6 empty] | -29 | -15 | -35 | -15 | -44 | -15 | -61 | -15 | -87 | -15
250 | 315 | [6 empty] | -33 | -17 | -40 | -17 | -49 | -17 | -69 | -17 | -98 | -17
315 | 400 | [6 empty] | -36 | -18 | -43 | -18 | -54 | -18 | -75 | -18 | -107 | -18
400 | 500 | [6 empty] | -40 | -20 | -47 | -20 | -60 | -20 | -83 | -20 | -117 | -20
500 | 630 | [10 empty] | -66 | -22 | -92 | -22 | -132 | -22
630 | 800 | [10 empty] | -74 | -24 | -104 | -24 | -149 | -24
800 | 1000 | [10 empty] | -82 | -26 | -116 | -26 | -166 | -26
1000 | 1250 | [10 empty] | -94 | -28 | -133 | -28 | -193 | -28
1250 | 1600 | [10 empty] | -108 | -30 | -155 | -30 | -225 | -30
1600 | 2000 | [10 empty] | -124 | -32 | -182 | -32 | -262 | -32
2000 | 2500 | [10 empty] | -144 | -34 | -209 | -34 | -314 | -34
2500 | 3150 | [10 empty] | -173 | -38 | -248 | -38 | -368 | -38

## h_
Toleranz in µm
Nennmaßbereich in mm |  | 1 |  | 2 |  | 3 |  | 4 |  | 5 |  | 6 |  | 7 |  | 8 |  | 9 |  | 10 |  | 11 |  | 12 |  | 13 |  | 14 |  | 15 |  | 16 |  | 17 |  | 18
von ausschl. | bis einschl. | U | O | U | O | U | O | U | O | U | O | U | O | U | O | U | O | U | O | U | O | U | O | U | O | U | O | U | O | U | O | U | O | U | O | U | O
0 | 3 | -0.8 | 0 | -1.2 | 0 | -2 | 0 | -3 | 0 | -4 | 0 | -6 | 0 | -10 | 0 | -14 | 0 | -25 | 0 | -40 | 0 | -60 | 0 | -100 | 0 | -140 | 0 | -250 | 0 | -400 | 0 | -600 | 0 |  | 0 |  | 0
3 | 6 | -1 | 0 | -1.5 | 0 | -2.5 | 0 | -4 | 0 | -5 | 0 | -8 | 0 | -12 | 0 | -18 | 0 | -30 | 0 | -48 | 0 | -75 | 0 | -120 | 0 | -180 | 0 | -300 | 0 | -480 | 0 | -750 | 0 | -1200 | 0 | -1800 | 0
6 | 10 | -1 | 0 | -1.5 | 0 | -2.5 | 0 | -4 | 0 | -6 | 0 | -9 | 0 | -15 | 0 | -22 | 0 | -36 | 0 | -58 | 0 | -90 | 0 | -150 | 0 | -220 | 0 | -360 | 0 | -580 | 0 | -900 | 0 | -1500 | 0 | -2200 | 0
10 | 18 | -1.2 | 0 | -2 | 0 | -3 | 0 | -5 | 0 | -8 | 0 | -11 | 0 | -18 | 0 | -27 | 0 | -43 | 0 | -70 | 0 | -110 | 0 | -180 | 0 | -270 | 0 | -430 | 0 | -700 | 0 | -1100 | 0 | -1800 | 0 | -2700 | 0
18 | 30 | -1.5 | 0 | -2.5 | 0 | -4 | 0 | -6 | 0 | -9 | 0 | -13 | 0 | -21 | 0 | -33 | 0 | -52 | 0 | -84 | 0 | -130 | 0 | -210 | 0 | -330 | 0 | -520 | 0 | -840 | 0 | -1300 | 0 | -2100 | 0 | -3300 | 0
30 | 50 | -1.5 | 0 | -2.5 | 0 | -4 | 0 | -7 | 0 | -11 | 0 | -16 | 0 | -25 | 0 | -39 | 0 | -52 | 0 | -100 | 0 | 160 | 0 | -250 | 0 | -390 | 0 | -620 | 0 | -1000 | 0 | -1600 | 0 | -2500 | 0 | -3900 | 0
50 | 80 | -2 | 0 | -3 | 0 | -5 | 0 | -8 | 0 | -13 | 0 | -19 | 0 | -30 | 0 | -46 | 0 | -74 | 0 | -120 | 0 | -190 | 0 | -300 | 0 | -460 | 0 | -740 | 0 | -1200 | 0 | -1900 | 0 | -3000 | 0 | -4600 | 0
80 | 120 | -2.5 | 0 | -4 | 0 | -6 | 0 | -10 | 0 | -15 | 0 | -22 | 0 | -35 | 0 | -54 | 0 | -87 | 0 | -140 | 0 | -220 | 0 | -350 | 0 | -540 | 0 | -870 | 0 | -1400 | 0 | -2200 | 0 | -3500 | 0 | -5400 | 0
120 | 180 | -3.5 | 0 | -5 | 0 | -8 | 0 | -12 | 0 | -18 | 0 | -25 | 0 | -40 | 0 | -63 | 0 | -100 | 0 | -160 | 0 | -250 | 0 | -400 | 0 | -630 | 0 | -1000 | 0 | -1600 | 0 | -2500 | 0 | -4000 | 0 | -6300 | 0
180 | 250 | -4.5 | 0 | -7 | 0 | -10 | 0 | -14 | 0 | -20 | 0 | -29 | 0 | -46 | 0 | -72 | 0 | -115 | 0 | -185 | 0 | -290 | 0 | -460 | 0 | -720 | 0 | -1150 | 0 | -1850 | 0 | -2900 | 0 | -4600 | 0 | -7200 | 0
250 | 315 | -6 | 0 | -8 | 0 | -12 | 0 | -16 | 0 | -23 | 0 | -32 | 0 | -52 | 0 | -81 | 0 | -130 | 0 | -210 | 0 | -320 | 0 | -520 | 0 | -810 | 0 | -1300 | 0 | -2100 | 0 | -3200 | 0 | -5200 | 0 | -8100 | 0
315 | 400 | -7 | 0 | -9 | 0 | -13 | 0 | -18 | 0 | -25 | 0 | -36 | 0 | -57 | 0 | -89 | 0 | -140 | 0 | -230 | 0 | -360 | 0 | -570 | 0 | -890 | 0 | -1400 | 0 | -2300 | 0 | -3600 | 0 | -5700 | 0 | -8900 | 0
400 | 500 | -8 | 0 | -10 | 0 | -15 | 0 | -20 | 0 | -27 | 0 | -40 | 0 | -63 | 0 | -97 | 0 | -155 | 0 | -250 | 0 | -400 | 0 | -630 | 0 | -970 | 0 | -1550 | 0 | -2500 | 0 | -4000 | 0 | -6300 | 0 | -9700 | 0
500 | 630 | -9 | 0 | -11 | 0 | -16 | 0 | -22 | 0 | -32 | 0 | -44 | 0 | -70 | 0 | -110 | 0 | -175 | 0 | -280 | 0 | -440 | 0 | -700 | 0 | -1100 | 0 | -1750 | 0 | -2800 | 0 | -4400 | 0 | -7000 | 0 | -11000 | 0
630 | 800 | -10 | 0 | -13 | 0 | -18 | 0 | -25 | 0 | -36 | 0 | -50 | 0 | -80 | 0 | -125 | 0 | -200 | 0 | -320 | 0 | -500 | 0 | -800 | 0 | -1250 | 0 | -2000 | 0 | -3200 | 0 | -5000 | 0 | -8000 | 0 | -12500 | 0
800 | 1000 | -11 | 0 | -15 | 0 | -21 | 0 | -28 | 0 | -40 | 0 | -56 | 0 | -90 | 0 | -140 | 0 | -230 | 0 | -360 | 0 | -560 | 0 | -900 | 0 | -1400 | 0 | -2300 | 0 | -3600 | 0 | -5600 | 0 | -9000 | 0 | -14000 | 0
1000 | 1250 | -13 | 0 | -18 | 0 | -24 | 0 | -33 | 0 | -47 | 0 | -66 | 0 | -105 | 0 | -165 | 0 | -260 | 0 | -420 | 0 | -660 | 0 | -1050 | 0 | -1650 | 0 | -2600 | 0 | -4200 | 0 | -6600 | 0 | -10500 | 0 | -16500 | 0
1250 | 1600 | -15 | 0 | -21 | 0 | -29 | 0 | -39 | 0 | -55 | 0 | -78 | 0 | -125 | 0 | -195 | 0 | -310 | 0 | -500 | 0 | -780 | 0 | -1250 | 0 | -1950 | 0 | -3100 | 0 | -5000 | 0 | -7800 | 0 | -12500 | 0 | -19500 | 0
1600 | 2000 | -18 | 0 | -25 | 0 | -35 | 0 | -46 | 0 | -65 | 0 | -92 | 0 | -150 | 0 | -230 | 0 | -370 | 0 | -600 | 0 | -920 | 0 | -1500 | 0 | -2300 | 0 | -3700 | 0 | -6000 | 0 | -9200 | 0 | -15000 | 0 | -23000 | 0
2000 | 2500 | -22 | 0 | -30 | 0 | -41 | 0 | -55 | 0 | -78 | 0 | -110 | 0 | -175 | 0 | -280 | 0 | -440 | 0 | -700 | 0 | -1100 | 0 | -1750 | 0 | -2800 | 0 | -4400 | 0 | -7000 | 0 | -11000 | 0 | -17500 | 0 | -28000 | 0
2500 | 3150 | -26 | 0 | -36 | 0 | -50 | 0 | -68 | 0 | -96 | 0 | -135 | 0 | -210 | 0 | -330 | 0 | -540 | 0 | -860 | 0 | -1350 | 0 | -2100 | 0 | -3300 | 0 | -5400 | 0 | -8600 | 0 | -13500 | 0 | -21000 | 0 | -33000 | 0

## js_
Toleranz in µm
Nennmaßbereich in mm |  | 1 |  | 2 |  | 3 |  | 4 |  | 5 |  | 6 |  | 7 |  | 8 |  | 9 |  | 10 |  | 11 |  | 12 |  | 13 |  | 14 |  | 15 |  | 16 |  | 17 |  | 18
von ausschl. | bis einschl. | U | O | U | O | U | O | U | O | U | O | U | O | U | O | U | O | U | O | U | O | U | O | U | O | U | O | U | O | U | O | U | O | U | O | U | O
0 | 3 | -0.4 | 0.4 | -0.6 | 0.6 | -1 | 1 | -1.5 | 1.5 | -2 | 2 | -3 | 3 | -5 | 5 | -7 | 7 | -12.5 | 12.5 | -20 | 20 | -30 | 30 | -50 | 50 | -70 | 70 | -125 | 125 | -200 | 200 | -300 | 300
3 | 6 | -0.5 | 0.5 | -0.75 | 0.75 | -1.25 | 1.25 | -2 | 2 | -2.5 | 2.5 | -4 | 4 | -6 | 6 | -9 | 9 | -15 | 15 | -24 | 24 | -37.5 | 37.5 | -60 | 60 | -90 | 90 | -150 | 150 | -240 | 240 | -375 | 375 | -600 | 600 | -900 | 900
6 | 10 | -0.5 | 0.5 | -0.75 | 0.75 | -1.25 | 1.25 | -2 | 2 | -3 | 3 | -4.5 | 4.5 | -7.5 | 7.5 | -11 | 11 | -18 | 18 | -29 | 29 | -45 | 45 | -75 | 75 | -110 | 110 | -180 | 180 | -290 | 290 | -450 | 450 | -750 | 750 | -1100 | 1100
10 | 18 | -0.6 | 0.6 | -1 | 1 | -1.5 | 1.5 | -2.5 | 2.5 | -4 | 4 | -5.5 | 5.5 | -9 | 9 | -13.5 | 13.5 | -21.5 | 21.5 | -35 | 35 | -55 | 55 | -90 | 90 | -135 | 135 | -215 | 215 | -350 | 350 | -550 | 550 | -900 | 900 | -1350 | 1350
18 | 30 | -0.75 | 0.75 | -1.25 | 1.25 | -2 | 2 | -3 | 3 | -4.5 | 4.5 | -6.5 | 6.5 | -10.5 | 10.5 | -16.5 | 16.5 | -26 | 26 | -42 | 42 | -65 | 65 | -105 | 105 | -165 | 165 | -260 | 260 | -420 | 420 | -650 | 650 | -1050 | 1050 | -1650 | 1650
30 | 50 | -0.75 | 0.75 | -1.25 | 1.25 | -2 | 2 | -3.5 | 3.5 | -5.5 | 5.5 | -8 | 8 | -12.5 | 12.5 | -19.5 | 19.5 | -31 | 31 | -50 | 50 | -80 | 80 | -125 | 125 | -195 | 195 | -310 | 310 | -500 | 500 | -800 | 800 | -1250 | 1250 | -1950 | 1950
50 | 80 | -1 | 1 | -1.5 | 1.5 | -2.5 | 2.5 | -4 | 4 | -6.5 | 6.5 | -9.5 | 9.5 | -15 | 15 | -23 | 23 | -37 | 37 | -60 | 60 | -95 | 95 | -150 | 150 | -230 | 230 | -370 | 370 | -600 | 600 | -950 | 950 | -1500 | 1500 | -2300 | 2300
80 | 120 | -1.25 | 1.25 | -2 | 2 | -3 | 3 | -5 | 5 | -7.5 | 7.5 | -11 | 11 | -17.5 | 17.5 | -27 | 27 | -43.5 | 43.5 | -70 | 70 | -110 | 110 | -175 | 175 | -270 | 270 | -435 | 435 | -700 | 700 | -1100 | 1100 | -1750 | 1750 | -2700 | 2700
120 | 180 | -1.75 | 1.75 | -2.5 | 2.5 | -4 | 4 | -6 | 6 | -9 | 9 | -12.5 | 12.5 | -20 | 20 | -31.5 | 31.5 | -50 | 50 | -80 | 80 | -125 | 125 | -200 | 200 | -315 | 315 | -500 | 500 | -800 | 800 | -1250 | 1250 | -2000 | 2000 | -3150 | 3150
180 | 250 | -2.25 | 2.25 | -3.5 | 3.5 | -5 | 5 | -7 | 7 | -10 | 10 | -14.5 | 14.5 | -23 | 23 | -36 | 36 | -57.5 | 57.5 | -92.5 | 92.5 | -145 | 145 | -230 | 230 | -360 | 360 | -575 | 575 | -925 | 925 | -1450 | 1450 | -2300 | 2300 | -3600 | 3600
250 | 315 | -3 | 3 | -4 | 4 | -6 | 6 | -8 | 8 | -11.5 | 11.5 | -16 | 16 | -26 | 26 | -40.5 | 40.5 | -65 | 65 | -105 | 105 | -160 | 160 | -260 | 260 | -405 | 405 | -650 | 650 | -1050 | 1050 | -1600 | 1600 | -2600 | 2600 | -4050 | 4050
315 | 400 | -3.5 | 3.5 | -4.5 | 4.5 | -6.5 | 6.5 | -9 | 9 | -12.5 | 12.5 | -18 | 18 | -28.5 | 28.5 | -44.5 | 44.5 | -70 | 70 | -115 | 115 | -180 | 180 | -285 | 285 | -445 | 445 | -700 | 700 | -1150 | 1150 | -1800 | 1800 | -2850 | 2850 | -4450 | 4450
400 | 500 | -4 | 4 | -5 | 5 | -7.5 | 7.5 | -10 | 10 | -13.5 | 13.5 | -20 | 20 | -31.5 | 31.5 | -48.5 | 48.5 | -77.5 | 77.5 | -125 | 125 | -200 | 200 | -315 | 315 | -485 | 485 | -775 | 775 | -1250 | 1250 | -2000 | 2000 | -3150 | 3150 | -4850 | 4850
500 | 630 | -4.5 | 4.5 | -5.5 | 5.5 | -8 | 8 | -11 | 11 | -16 | 16 | -22 | 22 | -35 | 35 | -55 | 55 | -87.5 | 87.5 | -140 | 140 | -220 | 220 | -350 | 350 | -550 | 550 | -875 | 875 | -1400 | 1400 | -2200 | 2200 | -3500 | 3500 | -5500 | 5500
630 | 800 | -5 | 5 | -6.5 | 6.5 | -9 | 9 | -12.5 | 12.5 | -18 | 18 | -25 | 25 | -40 | 40 | -62.5 | 62.5 | -100 | 100 | -160 | 160 | -250 | 250 | -400 | 400 | -625 | 625 | -1000 | 1000 | -1600 | 1600 | -2500 | 2500 | -4000 | 4000 | -6250 | 6250
800 | 1000 | -5.5 | 5.5 | -7.5 | 7.5 | -10.5 | 10.5 | -14 | 14 | -20 | 20 | -28 | 28 | -45 | 45 | -70 | 70 | -115 | 115 | -180 | 180 | -280 | 280 | -450 | 450 | -700 | 700 | -1150 | 1150 | -1800 | 1800 | -2800 | 2800 | -4500 | 4500 | -7000 | 7000
1000 | 1250 | -6.5 | 6.5 | -9 | 9 | -12 | 12 | -16.5 | 16.5 | -23.5 | 23.5 | -33 | 33 | -52.5 | 52.5 | -82.5 | 82.5 | -130 | 130 | -210 | 210 | -330 | 330 | -525 | 525 | -825 | 825 | -1300 | 1300 | -2100 | 2100 | -3300 | 3300 | -5250 | 5250 | -8250 | 8250
1250 | 1600 | -7.5 | 7.5 | -10.5 | 10.5 | -14.5 | 14.5 | -19.5 | 19.5 | -27.5 | 27.5 | -39 | 39 | -62.5 | 62.5 | -97.5 | 97.5 | -155 | 155 | -250 | 250 | -390 | 390 | -625 | 625 | -975 | 975 | -1550 | 1550 | -2500 | 2500 | -3900 | 3900 | -6250 | 6250 | -9750 | 9750
1600 | 2000 | -9 | 9 | -12.5 | 12.5 | -17.5 | 17.5 | -23 | 23 | -32.5 | 32.5 | -46 | 46 | -75 | 75 | -115 | 115 | -185 | 185 | -300 | 300 | -460 | 460 | -750 | 750 | -1150 | 1150 | -1850 | 1850 | -3000 | 3000 | -4600 | 4600 | -7500 | 7500 | -11500 | 11500
2000 | 2500 | -11 | 11 | -15 | 15 | -20.5 | 20.5 | -27.5 | 27.5 | -39 | 39 | -55 | 55 | -87.5 | 87.5 | -140 | 140 | -220 | 220 | -350 | 350 | -550 | 550 | -875 | 875 | -1400 | 1400 | -2200 | 2200 | -3500 | 3500 | -5500 | 5500 | -8750 | 8750 | -14000 | 14000
2500 | 3150 | -13 | 13 | -18 | 18 | -25 | 25 | -34 | 34 | -48 | 48 | -67.5 | 67.5 | -105 | 105 | -165 | 165 | -270 | 270 | -430 | 430 | -675 | 675 | -1050 | 1050 | -1650 | 1650 | -2700 | 2700 | -4300 | 4300 | -6750 | 6750 | -10500 | 10500 | -16500 | 16500

## j_
Toleranz in µm
Nennmaßbereich in mm |  | 1 |  | 2 |  | 3 |  | 4 |  | 5 |  | 6 |  | 7 |  | 8 |  | 9 |  | 10 |  | 11 |  | 12 |  | 13 |  | 14 |  | 15 |  | 16 |  | 17 |  | 18
von ausschl. | bis einschl. | U | O | U | O | U | O | U | O | U | O | U | O | U | O | U | O | U | O | U | O | U | O | U | O | U | O | U | O | U | O | U | O | U | O | U | O
0 | 3 | [8 empty] | -2 | 2 | -2 | 4 | -4 | 6 | -6 | 8
3 | 6 | [8 empty] | -2 | 3 | -2 | 6 | -4 | 8
6 | 10 | [8 empty] | -2 | 4 | -2 | 7 | -5 | 10
10 | 18 | [8 empty] | -3 | 5 | -3 | 8 | -6 | 12
18 | 30 | [8 empty] | -4 | 5 | -4 | 9 | -8 | 13
30 | 50 | [8 empty] | -5 | 6 | -5 | 11 | -10 | 15
50 | 80 | [8 empty] | -7 | 6 | -7 | 12 | -12 | 18
80 | 120 | [8 empty] | -9 | 6 | -9 | 13 | -15 | 20
120 | 180 | [8 empty] | -11 | 7 | -11 | 14 | -18 | 22
180 | 250 | [8 empty] | -13 | 7 | -13 | 16 | -21 | 25
250 | 315 | [8 empty] | -16 | 7 | -16 | 16 | -26 | 26
315 | 400 | [8 empty] | -18 | 7 | -18 | 18 | -28 | 29
400 | 500 | [8 empty] | -20 | 7 | -20 | 20 | -32 | 31
500 | 630
630 | 800
800 | 1000
1000 | 1250
1250 | 1600
1600 | 2000
2000 | 2500
2500 | 3150

## k_
Toleranz in µm
Nennmaßbereich in mm |  | 1 |  | 2 |  | 3 |  | 4 |  | 5 |  | 6 |  | 7 |  | 8 |  | 9 |  | 10 |  | 11 |  | 12 |  | 13 |  | 14 |  | 15 |  | 16 |  | 17 |  | 18
von ausschl. | bis einschl. | U | O | U | O | U | O | U | O | U | O | U | O | U | O | U | O | U | O | U | O | U | O | U | O | U | O | U | O | U | O | U | O | U | O | U | O
0 | 3 |  |  |  |  | 0 | 2 | 0 | 3 | 0 | 4 | 0 | 6 | 0 | 10 | 0 | 14 | 0 | 25 | 0 | 40 | 0 | 60 | 0 | 100 | 0 | 140
3 | 6 |  |  |  |  | 0 | 2.5 | 1 | 5 | 1 | 6 | 1 | 9 | 1 | 13 | 0 | 18 | 0 | 30 | 0 | 48 | 0 | 75 | 0 | 120 | 0 | 180
6 | 10 |  |  |  |  | 0 | 2.5 | 1 | 5 | 1 | 7 | 1 | 10 | 1 | 16 | 0 | 22 | 0 | 36 | 0 | 58 | 0 | 90 | 0 | 150 | 0 | 220
10 | 18 |  |  |  |  | 0 | 3 | 1 | 6 | 1 | 9 | 1 | 12 | 1 | 19 | 0 | 27 | 0 | 43 | 0 | 70 | 0 | 110 | 0 | 180 | 0 | 270
18 | 30 |  |  |  |  | 0 | 4 | 2 | 8 | 2 | 11 | 2 | 15 | 2 | 23 | 0 | 33 | 0 | 52 | 0 | 84 | 0 | 130 | 0 | 210 | 0 | 330
30 | 50 |  |  |  |  | 0 | 4 | 2 | 9 | 2 | 13 | 2 | 18 | 2 | 27 | 0 | 39 | 0 | 62 | 0 | 100 | 0 | 160 | 0 | 250 | 0 | 390
50 | 80 | [6 empty] | 2 | 10 | 2 | 15 | 2 | 21 | 2 | 32 | 0 | 46 | 0 | 74 | 0 | 120 | 0 | 190 | 0 | 300 | 0 | 460
80 | 120 | [6 empty] | 3 | 13 | 3 | 18 | 3 | 25 | 3 | 38 | 0 | 54 | 0 | 87 | 0 | 140 | 0 | 220 | 0 | 350 | 0 | 540
120 | 180 | [6 empty] | 3 | 15 | 3 | 21 | 3 | 28 | 3 | 43 | 0 | 63 | 0 | 100 | 0 | 160 | 0 | 250 | 0 | 400 | 0 | 630
180 | 250 | [6 empty] | 4 | 18 | 4 | 24 | 4 | 33 | 4 | 50 | 0 | 72 | 0 | 115 | 0 | 185 | 0 | 290 | 0 | 460 | 0 | 720
250 | 315 | [6 empty] | 4 | 20 | 4 | 27 | 4 | 36 | 4 | 56 | 0 | 81 | 0 | 130 | 0 | 210 | 0 | 320 | 0 | 520 | 0 | 810
315 | 400 | [6 empty] | 4 | 22 | 4 | 29 | 4 | 40 | 4 | 61 | 0 | 89 | 0 | 140 | 0 | 230 | 0 | 360 | 0 | 570 | 0 | 890
400 | 500 | [6 empty] | 5 | 25 | 5 | 32 | 5 | 45 | 5 | 68 | 0 | 97 | 0 | 155 | 0 | 250 | 0 | 400 | 0 | 630 | 0 | 970
500 | 630 | [10 empty] | 0 | 44 | 0 | 70 | 0 | 110 | 0 | 175 | 0 | 280 | 0 | 440 | 0 | 700 | 0 | 1100
630 | 800 | [10 empty] | 0 | 50 | 0 | 80 | 0 | 125 | 0 | 200 | 0 | 320 | 0 | 500 | 0 | 800 | 0 | 1250
800 | 1000 | [10 empty] | 0 | 56 | 0 | 90 | 0 | 140 | 0 | 230 | 0 | 360 | 0 | 560 | 0 | 900 | 0 | 1400
1000 | 1250 | [10 empty] | 0 | 66 | 0 | 105 | 0 | 165 | 0 | 260 | 0 | 420 | 0 | 660 | 0 | 1050 | 0 | 1650
1250 | 1600 | [10 empty] | 0 | 78 | 0 | 125 | 0 | 195 | 0 | 310 | 0 | 500 | 0 | 780 | 0 | 1250 | 0 | 1950
1600 | 2000 | [10 empty] | 0 | 92 | 0 | 150 | 0 | 230 | 0 | 370 | 0 | 600 | 0 | 920 | 0 | 1500 | 0 | 2300
2000 | 2500 | [10 empty] | 0 | 110 | 0 | 175 | 0 | 280 | 0 | 440 | 0 | 700 | 0 | 1100 | 0 | 1750 | 0 | 2800
2500 | 3150 | [10 empty] | 0 | 135 | 0 | 210 | 0 | 330 | 0 | 540 | 0 | 860 | 0 | 1350 | 0 | 2100 | 0 | 3300

## m_
Toleranz in µm
Nennmaßbereich in mm |  | 1 |  | 2 |  | 3 |  | 4 |  | 5 |  | 6 |  | 7 |  | 8 |  | 9 |  | 10 |  | 11 |  | 12 |  | 13 |  | 14 |  | 15 |  | 16 |  | 17 |  | 18
von ausschl. | bis einschl. | U | O | U | O | U | O | U | O | U | O | U | O | U | O | U | O | U | O | U | O | U | O | U | O | U | O | U | O | U | O | U | O | U | O | U | O
0 | 3 |  |  |  |  | 2 | 4 | 2 | 5 | 2 | 6 | 2 | 8 | 2 | 12 | 2 | 16 | 2 | 27
3 | 6 |  |  |  |  | 4 | 6.5 | 4 | 8 | 4 | 9 | 4 | 12 | 4 | 16 | 4 | 22 | 4 | 34
6 | 10 |  |  |  |  | 6 | 8.5 | 6 | 10 | 6 | 12 | 6 | 15 | 6 | 21 | 6 | 28 | 6 | 42
10 | 18 |  |  |  |  | 7 | 10 | 7 | 12 | 7 | 15 | 7 | 18 | 7 | 25 | 7 | 34 | 7 | 50
18 | 30 |  |  |  |  | 8 | 12 | 8 | 14 | 8 | 17 | 8 | 21 | 8 | 29 | 8 | 41 | 8 | 60
30 | 50 |  |  |  |  | 9 | 13 | 9 | 16 | 9 | 20 | 9 | 25 | 9 | 34 | 9 | 48 | 9 | 71
50 | 80 | [6 empty] | 11 | 19 | 11 | 24 | 11 | 30 | 11 | 41
80 | 120 | [6 empty] | 13 | 23 | 13 | 28 | 13 | 35 | 13 | 48
120 | 180 | [6 empty] | 15 | 27 | 15 | 33 | 15 | 40 | 15 | 55
180 | 250 | [6 empty] | 17 | 31 | 17 | 37 | 17 | 46 | 17 | 63
250 | 315 | [6 empty] | 20 | 36 | 20 | 43 | 20 | 52 | 20 | 72
315 | 400 | [6 empty] | 21 | 39 | 21 | 46 | 21 | 57 | 21 | 78
400 | 500 | [6 empty] | 23 | 43 | 23 | 50 | 23 | 63 | 23 | 86
500 | 630 | [10 empty] | 26 | 70 | 26 | 96
630 | 800 | [10 empty] | 30 | 80 | 30 | 110
800 | 1000 | [10 empty] | 34 | 90 | 34 | 124
1000 | 1250 | [10 empty] | 80 | 106 | 80 | 145
1250 | 1600 | [10 empty] | 48 | 126 | 48 | 173
1600 | 2000 | [10 empty] | 58 | 150 | 58 | 208
2000 | 2500 | [10 empty] | 68 | 178 | 68 | 243
2500 | 3150 | [10 empty] | 76 | 211 | 76 | 286

## n_
Toleranz in µm
Nennmaßbereich in mm |  | 1 |  | 2 |  | 3 |  | 4 |  | 5 |  | 6 |  | 7 |  | 8 |  | 9 |  | 10 |  | 11 |  | 12 |  | 13 |  | 14 |  | 15 |  | 16 |  | 17 |  | 18
von ausschl. | bis einschl. | U | O | U | O | U | O | U | O | U | O | U | O | U | O | U | O | U | O | U | O | U | O | U | O | U | O | U | O | U | O | U | O | U | O | U | O
0 | 3 |  |  |  |  | 4 | 6 | 4 | 7 | 4 | 8 | 4 | 10 | 4 | 14 | 4 | 18 | 4 | 29
3 | 6 |  |  |  |  | 8 | 10.5 | 8 | 12 | 8 | 13 | 8 | 16 | 8 | 20 | 8 | 26 | 8 | 38
6 | 10 |  |  |  |  | 10 | 12.5 | 10 | 14 | 10 | 16 | 10 | 19 | 10 | 25 | 10 | 32 | 10 | 46
10 | 18 |  |  |  |  | 12 | 15 | 12 | 17 | 12 | 20 | 12 | 23 | 12 | 30 | 12 | 39 | 12 | 55
18 | 30 |  |  |  |  | 15 | 19 | 15 | 21 | 15 | 24 | 15 | 28 | 15 | 36 | 15 | 48 | 15 | 67
30 | 50 |  |  |  |  | 17 | 21 | 17 | 24 | 17 | 28 | 17 | 33 | 17 | 42 | 17 | 56 | 17 | 79
50 | 80 | [6 empty] | 20 | 28 | 20 | 33 | 20 | 39 | 20 | 50
80 | 120 | [6 empty] | 23 | 33 | 23 | 38 | 23 | 45 | 23 | 58
120 | 180 | [6 empty] | 27 | 39 | 27 | 45 | 27 | 52 | 27 | 67
180 | 250 | [6 empty] | 31 | 45 | 31 | 81 | 31 | 60 | 31 | 77
250 | 315 | [6 empty] | 34 | 50 | 34 | 87 | 34 | 66 | 34 | 86
315 | 400 | [6 empty] | 37 | 55 | 37 | 62 | 37 | 73 | 37 | 94
400 | 500 | [6 empty] | 40 | 60 | 40 | 67 | 40 | 80 | 40 | 103
500 | 630 | [10 empty] | 44 | 88 | 44 | 114
630 | 800 | [10 empty] | 50 | 100 | 50 | 130
800 | 1000 | [10 empty] | 56 | 112 | 56 | 146
1000 | 1250 | [10 empty] | 66 | 132 | 66 | 171
1250 | 1600 | [10 empty] | 78 | 156 | 78 | 203
1600 | 2000 | [10 empty] | 92 | 184 | 92 | 242
2000 | 2500 | [10 empty] | 110 | 220 | 110 | 285
2500 | 3150 | [10 empty] | 135 | 270 | 135 | 345

## p_
Toleranz in µm
Nennmaßbereich in mm |  | 1 |  | 2 |  | 3 |  | 4 |  | 5 |  | 6 |  | 7 |  | 8 |  | 9 |  | 10 |  | 11 |  | 12 |  | 13 |  | 14 |  | 15 |  | 16 |  | 17 |  | 18
von ausschl. | bis einschl. | U | O | U | O | U | O | U | O | U | O | U | O | U | O | U | O | U | O | U | O | U | O | U | O | U | O | U | O | U | O | U | O | U | O | U | O
0 | 3 |  |  |  |  | 6 | 8 | 6 | 9 | 6 | 10 | 6 | 12 | 6 | 16 | 6 | 20 | 6 | 31 | 6 | 46
3 | 6 |  |  |  |  | 12 | 14.5 | 12 | 16 | 12 | 17 | 12 | 20 | 12 | 24 | 12 | 30 | 12 | 42 | 12 | 60
6 | 10 |  |  |  |  | 15 | 17.5 | 15 | 19 | 15 | 21 | 15 | 24 | 15 | 30 | 15 | 37 | 15 | 51 | 15 | 73
10 | 18 |  |  |  |  | 18 | 21 | 18 | 23 | 18 | 26 | 18 | 29 | 18 | 36 | 18 | 45 | 18 | 61 | 18 | 88
18 | 30 |  |  |  |  | 22 | 26 | 22 | 28 | 22 | 31 | 22 | 35 | 22 | 43 | 22 | 55 | 22 | 74 | 22 | 106
30 | 50 |  |  |  |  | 26 | 30 | 26 | 33 | 26 | 37 | 26 | 42 | 26 | 51 | 26 | 65 | 26 | 88 | 26 | 126
50 | 80 | [6 empty] | 32 | 40 | 32 | 45 | 32 | 51 | 32 | 52 | 32 | 78
80 | 120 | [6 empty] | 37 | 47 | 37 | 52 | 37 | 59 | 37 | 72 | 37 | 91
120 | 180 | [6 empty] | 43 | 55 | 43 | 61 | 43 | 68 | 43 | 83 | 43 | 106
180 | 250 | [6 empty] | 50 | 64 | 50 | 70 | 50 | 79 | 50 | 96 | 50 | 122
250 | 315 | [6 empty] | 56 | 72 | 56 | 79 | 56 | 88 | 56 | 108 | 56 | 137
315 | 400 | [6 empty] | 62 | 80 | 62 | 87 | 62 | 98 | 62 | 119 | 62 | 151
400 | 500 | [6 empty] | 68 | 88 | 68 | 95 | 68 | 108 | 68 | 131 | 68 | 165
500 | 630 | [10 empty] | 78 | 122 | 78 | 148 | 78 | 188
630 | 800 | [10 empty] | 88 | 138 | 88 | 168 | 88 | 213
800 | 1000 | [10 empty] | 100 | 156 | 100 | 190 | 100 | 240
1000 | 1250 | [10 empty] | 120 | 186 | 120 | 225 | 120 | 285
1250 | 1600 | [10 empty] | 140 | 218 | 140 | 265 | 140 | 335
1600 | 2000 | [10 empty] | 170 | 262 | 170 | 320 | 170 | 400
2000 | 2500 | [10 empty] | 195 | 305 | 195 | 370 | 195 | 475
2500 | 3150 | [10 empty] | 240 | 375 | 240 | 450 | 240 | 570

## r_
Toleranz in µm
Nennmaßbereich in mm |  | 1 |  | 2 |  | 3 |  | 4 |  | 5 |  | 6 |  | 7 |  | 8 |  | 9 |  | 10 |  | 11 |  | 12 |  | 13 |  | 14 |  | 15 |  | 16 |  | 17 |  | 18
von ausschl. | bis einschl. | U | O | U | O | U | O | U | O | U | O | U | O | U | O | U | O | U | O | U | O | U | O | U | O | U | O | U | O | U | O | U | O | U | O | U | O
0 | 3 |  |  |  |  | 10 | 12 | 10 | 13 | 10 | 14 | 10 | 16 | 10 | 20 | 10 | 24 | 10 | 35 | 10 | 50
3 | 6 |  |  |  |  | 15 | 17.5 | 15 | 19 | 15 | 20 | 15 | 23 | 15 | 27 | 15 | 33 | 15 | 45 | 15 | 63
6 | 10 |  |  |  |  | 19 | 21.5 | 19 | 23 | 19 | 25 | 19 | 28 | 19 | 34 | 19 | 41 | 19 | 55 | 19 | 77
10 | 18 |  |  |  |  | 23 | 26 | 23 | 28 | 23 | 31 | 23 | 34 | 23 | 41 | 23 | 50 | 23 | 66 | 23 | 93
18 | 30 |  |  |  |  | 28 | 32 | 28 | 34 | 28 | 37 | 28 | 41 | 28 | 49 | 28 | 61 | 28 | 80 | 28 | 112
30 | 50 |  |  |  |  | 34 | 34 | 34 | 41 | 34 | 45 | 34 | 50 | 34 | 59 | 34 | 73 | 34 | 96 | 34 | 134
50 | 65 | [6 empty] | 41 | 49 | 41 | 54 | 41 | 60 | 41 | 71 | 41 | 87
65 | 80 | [6 empty] | 43 | 51 | 43 | 56 | 43 | 62 | 43 | 73 | 43 | 89
80 | 100 | [6 empty] | 51 | 61 | 51 | 66 | 51 | 73 | 51 | 86 | 51 | 105
100 | 120 | [6 empty] | 54 | 64 | 54 | 69 | 54 | 76 | 54 | 89 | 54 | 108
120 | 140 | [6 empty] | 63 | 875 | 63 | 81 | 63 | 88 | 63 | 103 | 63 | 126
140 | 160 | [6 empty] | 65 | 77 | 65 | 83 | 65 | 90 | 65 | 105 | 65 | 128
160 | 180 | [6 empty] | 68 | 80 | 68 | 86 | 68 | 93 | 68 | 108 | 68 | 131
180 | 200 | [6 empty] | 77 | 91 | 77 | 97 | 77 | 106 | 77 | 123 | 77 | 149
200 | 225 | [6 empty] | 80 | 94 | 80 | 100 | 80 | 109 | 80 | 126 | 80 | 152
225 | 250 | [6 empty] | 84 | 98 | 84 | 104 | 84 | 113 | 84 | 130 | 84 | 156
250 | 280 | [6 empty] | 91 | 110 | 91 | 117 | 91 | 126 | 91 | 146 | 91 | 175
280 | 315 | [6 empty] | 98 | 114 | 98 | 121 | 98 | 130 | 98 | 150 | 98 | 179
315 | 355 | [6 empty] | 108 | 126 | 108 | 133 | 108 | 144 | 108 | 165 | 108 | 197
355 | 400 | [6 empty] | 114 | 132 | 114 | 139 | 114 | 150 | 114 | 171 | 114 | 203
400 | 450 | [6 empty] | 126 | 146 | 126 | 153 | 126 | 166 | 126 | 189 | 126 | 223
450 | 500 | [6 empty] | 132 | 152 | 132 | 159 | 132 | 172 | 132 | 195 | 132 | 229
500 | 560 | [10 empty] | 150 | 194 | 150 | 220 | 150 | 260
560 | 630 | [10 empty] | 155 | 199 | 155 | 225 | 155 | 265
630 | 710 | [10 empty] | 175 | 225 | 175 | 255 | 175 | 300
710 | 800 | [10 empty] | 185 | 235 | 185 | 265 | 185 | 310
800 | 900 | [10 empty] | 210 | 266 | 210 | 300 | 210 | 350
900 | 1000 | [10 empty] | 220 | 276 | 220 | 310 | 220 | 360
1000 | 1120 | [10 empty] | 250 | 316 | 250 | 355 | 250 | 415
1120 | 1250 | [10 empty] | 260 | 326 | 260 | 365 | 260 | 425
1250 | 1400 | [10 empty] | 300 | 378 | 300 | 425 | 300 | 495
1400 | 1600 | [10 empty] | 330 | 408 | 330 | 455 | 330 | 525
1600 | 1800 | [10 empty] | 370 | 462 | 370 | 520 | 370 | 600
1800 | 2000 | [10 empty] | 400 | 492 | 400 | 550 | 400 | 630
2000 | 2240 | [10 empty] | 440 | 550 | 440 | 615 | 440 | 720
2240 | 2500 | [10 empty] | 460 | 570 | 460 | 635 | 460 | 740
2500 | 2800 | [10 empty] | 550 | 685 | 550 | 760 | 550 | 880
2800 | 3150 | [10 empty] | 580 | 715 | 580 | 790 | 580 | 910

## s_
Toleranz in µm
Nennmaßbereich in mm |  | 1 |  | 2 |  | 3 |  | 4 |  | 5 |  | 6 |  | 7 |  | 8 |  | 9 |  | 10 |  | 11 |  | 12 |  | 13 |  | 14 |  | 15 |  | 16 |  | 17 |  | 18
von ausschl. | bis einschl. | U | O | U | O | U | O | U | O | U | O | U | O | U | O | U | O | U | O | U | O | U | O | U | O | U | O | U | O | U | O | U | O | U | O | U | O
0 | 3 |  |  |  |  | 14 | 16 | 14 | 17 | 14 | 18 | 14 | 20 | 14 | 24 | 14 | 28 | 14 | 39 | 14 | 54
3 | 6 |  |  |  |  | 19 | 21.5 | 19 | 23 | 19 | 24 | 19 | 27 | 19 | 31 | 19 | 37 | 19 | 49 | 19 | 67
6 | 10 |  |  |  |  | 23 | 25.5 | 23 | 27 | 23 | 29 | 23 | 32 | 23 | 38 | 23 | 45 | 23 | 59 | 23 | 81
10 | 18 |  |  |  |  | 28 | 31 | 28 | 33 | 28 | 36 | 28 | 39 | 28 | 46 | 28 | 55 | 28 | 71 | 28 | 98
18 | 30 |  |  |  |  | 35 | 39 | 35 | 41 | 35 | 44 | 35 | 48 | 35 | 56 | 35 | 68 | 35 | 87 | 35 | 119
30 | 50 |  |  |  |  | 43 | 47 | 43 | 50 | 43 | 54 | 43 | 59 | 43 | 68 | 43 | 82 | 43 | 105 | 43 | 143
50 | 65 | [6 empty] | 53 | 61 | 53 | 66 | 53 | 72 | 53 | 83 | 53 | 99 | 53 | 127
65 | 80 | [6 empty] | 59 | 67 | 59 | 72 | 59 | 78 | 59 | 89 | 59 | 105 | 59 | 133
80 | 100 | [6 empty] | 71 | 81 | 71 | 86 | 71 | 93 | 71 | 106 | 71 | 125 | 71 | 158
100 | 120 | [6 empty] | 79 | 89 | 79 | 94 | 79 | 101 | 79 | 114 | 79 | 133 | 79 | 166
120 | 140 | [6 empty] | 92 | 104 | 92 | 110 | 92 | 117 | 92 | 132 | 92 | 155 | 92 | 192
140 | 160 | [6 empty] | 100 | 112 | 100 | 18 | 100 | 125 | 100 | 140 | 100 | 163 | 100 | 200
160 | 180 | [6 empty] | 108 | 120 | 108 | 126 | 108 | 133 | 108 | 148 | 108 | 171 | 108 | 208
180 | 200 | [6 empty] | 122 | 136 | 122 | 142 | 122 | 151 | 122 | 168 | 122 | 194 | 122 | 237
200 | 225 | [6 empty] | 130 | 144 | 130 | 150 | 130 | 159 | 130 | 176 | 130 | 202 | 130 | 245
225 | 250 | [6 empty] | 140 | 154 | 140 | 160 | 140 | 169 | 140 | 186 | 140 | 212 | 140 | 255
250 | 280 | [6 empty] | 158 | 174 | 158 | 181 | 158 | 190 | 158 | 210 | 158 | 239 | 158 | 288
280 | 315 | [6 empty] | 170 | 186 | 170 | 193 | 170 | 202 | 170 | 222 | 170 | 251 | 170 | 300
315 | 355 | [6 empty] | 190 | 208 | 190 | 215 | 190 | 226 | 190 | 247 | 190 | 279 | 190 | 330
355 | 400 | [6 empty] | 208 | 226 | 208 | 233 | 208 | 244 | 208 | 265 | 208 | 297 | 208 | 348
400 | 450 | [6 empty] | 232 | 252 | 232 | 259 | 232 | 272 | 232 | 295 | 232 | 329 | 232 | 387
450 | 500 | [6 empty] | 252 | 272 | 252 | 279 | 252 | 292 | 252 | 315 | 252 | 349 | 252 | 407
500 | 560 | [10 empty] | 280 | 324 | 280 | 350 | 280 | 390
560 | 630 | [10 empty] | 310 | 354 | 310 | 380 | 310 | 420
630 | 710 | [10 empty] | 340 | 390 | 340 | 420 | 340 | 465
710 | 800 | [10 empty] | 380 | 430 | 380 | 460 | 380 | 505
800 | 900 | [10 empty] | 430 | 486 | 430 | 520 | 430 | 570
900 | 1000 | [10 empty] | 470 | 526 | 470 | 560 | 470 | 610
1000 | 1120 | [10 empty] | 520 | 586 | 520 | 625 | 520 | 685
1120 | 1250 | [10 empty] | 580 | 646 | 580 | 685 | 580 | 745
1250 | 1400 | [10 empty] | 640 | 718 | 640 | 765 | 640 | 835
1400 | 1600 | [10 empty] | 720 | 798 | 720 | 845 | 720 | 915
1600 | 1800 | [10 empty] | 820 | 912 | 820 | 970 | 820 | 1050
1800 | 2000 | [10 empty] | 920 | 1012 | 920 | 1070 | 920 | 1150
2000 | 2240 | [10 empty] | 1000 | 1110 | 1000 | 1175 | 1000 | 1280
2240 | 2500 | [10 empty] | 1100 | 1210 | 1100 | 1275 | 1100 | 1380
2500 | 2800 | [10 empty] | 1250 | 1385 | 1250 | 1460 | 1250 | 1580
2800 | 3150 | [10 empty] | 1400 | 1535 | 1400 | 1610 | 1400 | 1730

## t_
Toleranz in µm
Nennmaßbereich in mm |  | 1 |  | 2 |  | 3 |  | 4 |  | 5 |  | 6 |  | 7 |  | 8 |  | 9 |  | 10 |  | 11 |  | 12 |  | 13 |  | 14 |  | 15 |  | 16 |  | 17 |  | 18
von ausschl. | bis einschl. | U | O | U | O | U | O | U | O | U | O | U | O | U | O | U | O | U | O | U | O | U | O | U | O | U | O | U | O | U | O | U | O | U | O | U | O
0 | 3
3 | 6
6 | 10
10 | 18
18 | 24
24 | 30 | [8 empty] | 41 | 50 | 41 | 54 | 41 | 62 | 41 | 74
30 | 40 | [8 empty] | 48 | 59 | 48 | 64 | 48 | 73 | 48 | 87
40 | 50 | [8 empty] | 54 | 65 | 54 | 70 | 54 | 79 | 54 | 93
50 | 65 | [8 empty] | 66 | 79 | 66 | 85 | 66 | 96 | 66 | 112
65 | 80 | [8 empty] | 75 | 88 | 75 | 94 | 75 | 105 | 75 | 121
80 | 100 | [8 empty] | 91 | 106 | 91 | 113 | 91 | 126 | 91 | 145
100 | 120 | [8 empty] | 104 | 119 | 104 | 126 | 104 | 139 | 104 | 158
120 | 140 | [8 empty] | 122 | 140 | 122 | 147 | 122 | 162 | 122 | 185
140 | 160 | [8 empty] | 134 | 152 | 134 | 159 | 134 | 174 | 134 | 198
160 | 180 | [8 empty] | 146 | 164 | 146 | 171 | 146 | 186 | 146 | 209
180 | 200 | [8 empty] | 166 | 186 | 166 | 195 | 166 | 212 | 166 | 238
200 | 225 | [8 empty] | 180 | 200 | 180 | 209 | 180 | 226 | 180 | 252
225 | 250 | [8 empty] | 196 | 216 | 196 | 225 | 196 | 242 | 196 | 268
250 | 280 | [8 empty] | 218 | 241 | 218 | 250 | 218 | 270 | 218 | 299
280 | 315 | [8 empty] | 240 | 263 | 240 | 272 | 240 | 292 | 240 | 321
315 | 355 | [8 empty] | 268 | 293 | 268 | 304 | 268 | 325 | 268 | 357
355 | 400 | [8 empty] | 294 | 319 | 294 | 330 | 294 | 351 | 294 | 383
400 | 450 | [8 empty] | 330 | 257 | 330 | 370 | 330 | 393 | 330 | 427
450 | 500 | [8 empty] | 360 | 387 | 360 | 400 | 360 | 423 | 360 | 457
500 | 560 | [10 empty] | 400 | 444 | 400 | 470
560 | 630 | [10 empty] | 450 | 494 | 450 | 520
630 | 710 | [10 empty] | 500 | 550 | 500 | 580
710 | 800 | [10 empty] | 560 | 610 | 560 | 640
800 | 900 | [10 empty] | 620 | 676 | 620 | 710
900 | 1000 | [10 empty] | 680 | 736 | 680 | 770
1000 | 1120 | [10 empty] | 780 | 846 | 780 | 885
1120 | 1250 | [10 empty] | 840 | 906 | 840 | 945
1250 | 1400 | [10 empty] | 960 | 1038 | 960 | 1085
1400 | 1600 | [10 empty] | 1050 | 1128 | 1050 | 1175
1600 | 1800 | [10 empty] | 1200 | 1292 | 1200 | 1350
1800 | 2000 | [10 empty] | 1350 | 1442 | 1350 | 1500
2000 | 2240 | [10 empty] | 1500 | 1610 | 1500 | 1675
2240 | 2500 | [10 empty] | 1650 | 1760 | 1650 | 1825
2500 | 2800 | [10 empty] | 1900 | 2035 | 1900 | 2110
2800 | 3150 | [10 empty] | 2100 | 2235 | 2100 | 2310
[12 empty] | 41 | 50 | 41 | 54 | 41 | 62 | 41 | 74
[12 empty] | 48 | 59 | 48 | 64 | 48 | 73 | 48 | 87
[12 empty] | 54 | 65 | 54 | 70 | 54 | 79 | 54 | 93
[12 empty] | 66 | 79 | 66 | 85 | 66 | 96 | 66 | 112
[12 empty] | 75 | 88 | 75 | 94 | 75 | 105 | 75 | 121
[12 empty] | 91 | 106 | 91 | 113 | 91 | 126 | 91 | 145
[12 empty] | 104 | 119 | 104 | 126 | 104 | 139 | 104 | 158
[12 empty] | 122 | 140 | 122 | 147 | 122 | 162 | 122 | 185
[12 empty] | 134 | 152 | 134 | 159 | 134 | 174 | 134 | 198
[12 empty] | 146 | 164 | 146 | 171 | 146 | 186 | 146 | 209
[12 empty] | 166 | 186 | 166 | 195 | 166 | 212 | 166 | 238
[12 empty] | 180 | 200 | 180 | 209 | 180 | 226 | 180 | 252
[12 empty] | 196 | 216 | 196 | 225 | 196 | 242 | 196 | 268
[12 empty] | 218 | 241 | 218 | 250 | 218 | 270 | 218 | 299
[12 empty] | 240 | 263 | 240 | 272 | 240 | 292 | 240 | 321
[12 empty] | 268 | 293 | 268 | 304 | 268 | 325 | 268 | 357
[12 empty] | 294 | 319 | 294 | 330 | 294 | 351 | 294 | 383
[12 empty] | 330 | 257 | 330 | 370 | 330 | 393 | 330 | 427
[12 empty] | 360 | 387 | 360 | 400 | 360 | 423 | 360 | 457

## u_
Toleranz in µm
Nennmaßbereich in mm |  | 1 |  | 2 |  | 3 |  | 4 |  | 5 |  | 6 |  | 7 |  | 8 |  | 9 |  | 10 |  | 11 |  | 12 |  | 13 |  | 14 |  | 15 |  | 16 |  | 17 |  | 18
von ausschl. | bis einschl. | U | O | U | O | U | O | U | O | U | O | U | O | U | O | U | O | U | O | U | O | U | O | U | O | U | O | U | O | U | O | U | O | U | O | U | O
0 | 3 | [8 empty] | 18 | 22 | 18 | 24 | 18 | 28 | 18 | 32 | 18 | 43
3 | 6 | [8 empty] | 23 | 28 | 23 | 31 | 23 | 35 | 23 | 41 | 23 | 53
6 | 10 | [8 empty] | 28 | 34 | 28 | 37 | 28 | 43 | 28 | 50 | 28 | 64
10 | 18 | [8 empty] | 33 | 41 | 33 | 44 | 33 | 51 | 33 | 60 | 33 | 76
18 | 24 | [8 empty] | 41 | 50 | 41 | 54 | 41 | 62 | 41 | 74 | 41 | 93
24 | 30 | [8 empty] | 48 | 57 | 48 | 61 | 48 | 69 | 48 | 81 | 48 | 100
30 | 40 | [8 empty] | 60 | 71 | 60 | 76 | 60 | 85 | 60 | 99 | 60 | 122
40 | 50 | [8 empty] | 70 | 81 | 70 | 86 | 70 | 95 | 70 | 109 | 70 | 132
50 | 65 | [8 empty] | 87 | 100 | 87 | 106 | 87 | 117 | 87 | 133 | 87 | 161
65 | 80 | [8 empty] | 102 | 115 | 102 | 121 | 102 | 132 | 102 | 148 | 102 | 176
80 | 100 | [8 empty] | 124 | 139 | 124 | 146 | 124 | 159 | 124 | 178 | 124 | 211
100 | 120 | [8 empty] | 144 | 159 | 144 | 166 | 144 | 179 | 144 | 198 | 144 | 231
120 | 140 | [8 empty] | 170 | 188 | 170 | 195 | 170 | 210 | 170 | 233 | 170 | 270
140 | 160 | [8 empty] | 190 | 208 | 190 | 215 | 190 | 230 | 190 | 253 | 190 | 290
160 | 180 | [8 empty] | 210 | 228 | 210 | 235 | 210 | 250 | 210 | 273 | 210 | 310
180 | 200 | [8 empty] | 236 | 256 | 236 | 265 | 236 | 282 | 236 | 308 | 236 | 351
200 | 225 | [8 empty] | 258 | 278 | 258 | 287 | 258 | 304 | 258 | 330 | 258 | 373
225 | 250 | [8 empty] | 284 | 304 | 284 | 313 | 284 | 330 | 284 | 356 | 284 | 399
250 | 280 | [8 empty] | 315 | 338 | 315 | 347 | 315 | 367 | 315 | 396 | 315 | 445
280 | 315 | [8 empty] | 350 | 373 | 350 | 382 | 350 | 402 | 350 | 431 | 350 | 480
315 | 355 | [8 empty] | 390 | 415 | 390 | 426 | 390 | 447 | 390 | 479 | 390 | 530
355 | 400 | [8 empty] | 435 | 460 | 435 | 471 | 435 | 492 | 435 | 524 | 435 | 575
400 | 450 | [8 empty] | 490 | 517 | 490 | 530 | 490 | 553 | 490 | 587 | 490 | 645
450 | 500 | [8 empty] | 540 | 567 | 540 | 580 | 540 | 603 | 540 | 637 | 540 | 695
500 | 560 | [10 empty] | 600 | 644 | 600 | 670 | 600 | 710
560 | 630 | [10 empty] | 660 | 704 | 660 | 730 | 660 | 770
630 | 710 | [10 empty] | 740 | 790 | 740 | 820 | 740 | 865
710 | 800 | [10 empty] | 840 | 890 | 840 | 920 | 840 | 965
800 | 900 | [10 empty] | 940 | 996 | 940 | 1030 | 940 | 1080
900 | 1000 | [10 empty] | 1050 | 1106 | 1050 | 1140 | 1050 | 1190
1000 | 1120 | [10 empty] | 1150 | 1216 | 1150 | 1255 | 1150 | 1315
1120 | 1250 | [10 empty] | 1300 | 1366 | 1300 | 1405 | 1300 | 1465
1250 | 1400 | [10 empty] | 1450 | 1528 | 1450 | 1575 | 1450 | 1645
1400 | 1600 | [10 empty] | 1600 | 1678 | 1600 | 1725 | 1600 | 1795
1600 | 1800 | [10 empty] | 1850 | 1942 | 1850 | 2000 | 1850 | 2080
1800 | 2000 | [10 empty] | 2000 | 2092 | 2000 | 2150 | 2000 | 2290
2000 | 2240 | [10 empty] | 2300 | 2410 | 2300 | 2475 | 2300 | 2580
2240 | 2500 | [10 empty] | 2500 | 2610 | 2500 | 2675 | 2500 | 2780
2500 | 2800 | [10 empty] | 2900 | 3035 | 2900 | 3110 | 2900 | 3230
2800 | 3150 | [10 empty] | 3200 | 3335 | 3200 | 3410 | 3200 | 3530

## v_
Toleranz in µm
Nennmaßbereich in mm |  | 1 |  | 2 |  | 3 |  | 4 |  | 5 |  | 6 |  | 7 |  | 8 |  | 9 |  | 10 |  | 11 |  | 12 |  | 13 |  | 14 |  | 15 |  | 16 |  | 17 |  | 18
von ausschl. | bis einschl. | U | O | U | O | U | O | U | O | U | O | U | O | U | O | U | O | U | O | U | O | U | O | U | O | U | O | U | O | U | O | U | O | U | O | U | O
0 | 3
3 | 6
6 | 10
10 | 14
14 | 18 | [8 empty] | 39 | 47 | 39 | 50 | 39 | 57 | 39 | 66
18 | 24 | [8 empty] | 47 | 56 | 47 | 60 | 47 | 68 | 47 | 80
24 | 30 | [8 empty] | 55 | 64 | 55 | 68 | 55 | 76 | 55 | 88
30 | 40 | [8 empty] | 68 | 79 | 68 | 84 | 68 | 93 | 68 | 107
40 | 50 | [8 empty] | 81 | 92 | 81 | 97 | 81 | 106 | 81 | 120
50 | 65 | [8 empty] | 102 | 115 | 102 | 121 | 102 | 132 | 102 | 148
65 | 80 | [8 empty] | 120 | 133 | 120 | 139 | 120 | 150 | 120 | 166
80 | 100 | [8 empty] | 146 | 161 | 146 | 168 | 146 | 181 | 146 | 200
100 | 120 | [8 empty] | 172 | 187 | 172 | 194 | 172 | 207 | 172 | 226
120 | 140 | [8 empty] | 202 | 220 | 202 | 227 | 202 | 242 | 202 | 265
140 | 160 | [8 empty] | 228 | 246 | 228 | 253 | 228 | 268 | 228 | 291
160 | 180 | [8 empty] | 252 | 270 | 252 | 277 | 252 | 292 | 252 | 315
180 | 200 | [8 empty] | 284 | 304 | 284 | 313 | 284 | 330 | 284 | 356
200 | 225 | [8 empty] | 310 | 330 | 310 | 339 | 310 | 356 | 310 | 382
225 | 250 | [8 empty] | 340 | 360 | 340 | 369 | 340 | 386 | 340 | 415
250 | 280 | [8 empty] | 385 | 408 | 385 | 417 | 385 | 437 | 385 | 466
280 | 315 | [8 empty] | 425 | 448 | 425 | 457 | 425 | 477 | 425 | 506
315 | 355 | [8 empty] | 475 | 500 | 475 | 511 | 475 | 532 | 475 | 564
355 | 400 | [8 empty] | 530 | 555 | 530 | 566 | 530 | 587 | 530 | 619
400 | 450 | [8 empty] | 595 | 522 | 595 | 635 | 595 | 658 | 595 | 692
450 | 500 | [8 empty] | 660 | 687 | 660 | 700 | 660 | 723 | 660 | 757

## x_
Toleranz in µm
Nennmaßbereich in mm |  | 1 |  | 2 |  | 3 |  | 4 |  | 5 |  | 6 |  | 7 |  | 8 |  | 9 |  | 10 |  | 11 |  | 12 |  | 13 |  | 14 |  | 15 |  | 16 |  | 17 |  | 18
von ausschl. | bis einschl. | U | O | U | O | U | O | U | O | U | O | U | O | U | O | U | O | U | O | U | O | U | O | U | O | U | O | U | O | U | O | U | O | U | O | U | O
0 | 3 | [8 empty] | 20 | 24 | 20 | 26 | 20 | 30 | 20 | 34 | 20 | 45 | 20 | 60
3 | 6 | [8 empty] | 28 | 33 | 28 | 36 | 28 | 40 | 28 | 46 | 28 | 58 | 28 | 76
6 | 10 | [8 empty] | 34 | 40 | 34 | 43 | 34 | 49 | 34 | 56 | 34 | 70 | 34 | 92
10 | 14 | [8 empty] | 40 | 48 | 40 | 51 | 40 | 58 | 40 | 67 | 40 | 83 | 40 | 110
14 | 18 | [8 empty] | 45 | 53 | 45 | 56 | 45 | 63 | 45 | 72 | 45 | 88 | 45 | 115
18 | 24 | [8 empty] | 54 | 63 | 54 | 67 | 54 | 75 | 54 | 87 | 54 | 106 | 54 | 138
24 | 30 | [8 empty] | 64 | 73 | 64 | 77 | 64 | 85 | 64 | 97 | 64 | 116 | 64 | 148
30 | 40 | [8 empty] | 80 | 91 | 80 | 96 | 80 | 105 | 80 | 119 | 80 | 142 | 80 | 180
40 | 50 | [8 empty] | 97 | 108 | 97 | 113 | 97 | 122 | 97 | 136 | 97 | 159 | 97 | 197
50 | 65 | [8 empty] | 122 | 135 | 122 | 141 | 122 | 152 | 122 | 168 | 122 | 169 | 122 | 242
65 | 80 | [8 empty] | 146 | 169 | 146 | 165 | 146 | 176 | 146 | 192 | 146 | 220 | 146 | 266
80 | 100 | [8 empty] | 178 | 193 | 178 | 200 | 178 | 213 | 178 | 232 | 178 | 265 | 178 | 318
100 | 120 | [8 empty] | 210 | 225 | 210 | 232 | 210 | 245 | 210 | 264 | 210 | 297 | 210 | 350
120 | 140 | [8 empty] | 148 | 266 | 148 | 273 | 148 | 288 | 148 | 311 | 148 | 348 | 148 | 408
140 | 160 | [8 empty] | 280 | 298 | 280 | 305 | 280 | 320 | 280 | 343 | 280 | 380 | 280 | 440
160 | 180 | [8 empty] | 310 | 328 | 310 | 335 | 310 | 350 | 310 | 373 | 310 | 410 | 310 | 470
180 | 200 | [8 empty] | 350 | 370 | 350 | 379 | 350 | 396 | 350 | 422 | 350 | 465 | 350 | 535
200 | 225 | [8 empty] | 385 | 405 | 385 | 414 | 385 | 431 | 385 | 457 | 385 | 500 | 385 | 570
225 | 250 | [8 empty] | 425 | 445 | 425 | 454 | 425 | 471 | 425 | 497 | 425 | 540 | 425 | 610
250 | 280 | [8 empty] | 475 | 498 | 475 | 507 | 475 | 527 | 475 | 556 | 475 | 605 | 475 | 685
280 | 315 | [8 empty] | 525 | 548 | 525 | 557 | 525 | 577 | 525 | 606 | 525 | 655 | 525 | 735
315 | 355 | [8 empty] | 590 | 615 | 590 | 626 | 590 | 647 | 590 | 679 | 590 | 730 | 590 | 820
355 | 400 | [8 empty] | 660 | 685 | 660 | 696 | 660 | 717 | 660 | 749 | 660 | 800 | 660 | 890
400 | 450 | [8 empty] | 740 | 767 | 740 | 780 | 740 | 803 | 740 | 837 | 740 | 895 | 740 | 990
450 | 500 | [8 empty] | 820 | 847 | 820 | 860 | 820 | 883 | 820 | 917 | 820 | 975 | 820 | 1070

## y_
Toleranz in µm
Nennmaßbereich in mm |  | 1 |  | 2 |  | 3 |  | 4 |  | 5 |  | 6 |  | 7 |  | 8 |  | 9 |  | 10 |  | 11 |  | 12 |  | 13 |  | 14 |  | 15 |  | 16 |  | 17 |  | 18
von ausschl. | bis einschl. | U | O | U | O | U | O | U | O | U | O | U | O | U | O | U | O | U | O | U | O | U | O | U | O | U | O | U | O | U | O | U | O | U | O | U | O
0 | 3
3 | 6
6 | 10
10 | 14
14 | 18
18 | 24 | [10 empty] | 63 | 76 | 63 | 84 | 63 | 96 | 63 | 115 | 63 | 147
24 | 30 | [10 empty] | 75 | 88 | 75 | 96 | 75 | 108 | 75 | 127 | 75 | 159
30 | 40 | [10 empty] | 94 | 110 | 94 | 119 | 94 | 133 | 94 | 156 | 94 | 194
40 | 50 | [10 empty] | 114 | 130 | 114 | 139 | 114 | 153 | 114 | 176 | 114 | 214
50 | 65 | [10 empty] | 144 | 163 | 144 | 174 | 144 | 190
65 | 80 | [10 empty] | 174 | 193 | 174 | 204 | 174 | 220
80 | 100 | [10 empty] | 214 | 236 | 214 | 249 | 214 | 268
100 | 120 | [10 empty] | 254 | 276 | 254 | 289 | 254 | 308
120 | 140 | [10 empty] | 300 | 325 | 300 | 340 | 300 | 363
140 | 160 | [10 empty] | 340 | 365 | 340 | 380 | 340 | 403
160 | 180 | [10 empty] | 380 | 405 | 380 | 420 | 380 | 443
180 | 200 | [10 empty] | 425 | 454 | 425 | 471 | 425 | 497
200 | 225 | [10 empty] | 470 | 499 | 470 | 516 | 470 | 542
225 | 250 | [10 empty] | 520 | 549 | 520 | 566 | 520 | 592
250 | 280 | [10 empty] | 580 | 612 | 580 | 632 | 580 | 661
280 | 315 | [10 empty] | 650 | 682 | 650 | 702 | 650 | 731
315 | 355 | [10 empty] | 730 | 766 | 730 | 787 | 730 | 819
355 | 400 | [10 empty] | 820 | 856 | 820 | 877 | 820 | 909
400 | 450 | [10 empty] | 920 | 960 | 920 | 983 | 920 | 1017
450 | 500 | [10 empty] | 1000 | 1040 | 1000 | 1063 | 1000 | 1097

## z_
Toleranz in µm
Nennmaßbereich in mm |  | 1 |  | 2 |  | 3 |  | 4 |  | 5 |  | 6 |  | 7 |  | 8 |  | 9 |  | 10 |  | 11 |  | 12 |  | 13 |  | 14 |  | 15 |  | 16 |  | 17 |  | 18
von ausschl. | bis einschl. | U | O | U | O | U | O | U | O | U | O | U | O | U | O | U | O | U | O | U | O | U | O | U | O | U | O | U | O | U | O | U | O | U | O | U | O
0 | 3 | [10 empty] | 26 | 32 | 26 | 36 | 26 | 40 | 26 | 51 | 26 | 66 | 26 | 86
3 | 6 | [10 empty] | 35 | 43 | 35 | 47 | 35 | 53 | 35 | 65 | 35 | 83 | 35 | 110
6 | 10 | [10 empty] | 42 | 51 | 42 | 57 | 42 | 64 | 42 | 78 | 42 | 100 | 42 | 132
10 | 14 | [10 empty] | 50 | 61 | 50 | 68 | 50 | 77 | 50 | 93 | 50 | 120 | 50 | 160
14 | 18 | [10 empty] | 60 | 71 | 60 | 78 | 60 | 87 | 60 | 103 | 60 | 130 | 60 | 170
18 | 24 | [10 empty] | 73 | 86 | 73 | 94 | 73 | 106 | 73 | 125 | 73 | 157 | 73 | 203
24 | 30 | [10 empty] | 88 | 101 | 88 | 109 | 88 | 121 | 88 | 140 | 88 | 172 | 88 | 218
30 | 40 | [10 empty] | 112 | 128 | 112 | 137 | 112 | 151 | 112 | 174 | 112 | 212 | 112 | 272
40 | 50 | [10 empty] | 136 | 152 | 136 | 161 | 136 | 175 | 136 | 198 | 136 | 236 | 136 | 296
50 | 65 | [10 empty] | 172 | 191 | 172 | 202 | 172 | 218 | 172 | 246 | 172 | 292 | 172 | 362
65 | 80 | [10 empty] | 210 | 229 | 210 | 240 | 210 | 256 | 210 | 284 | 210 | 330 | 210 | 400
80 | 100 | [10 empty] | 258 | 280 | 258 | 293 | 258 | 312 | 258 | 345 | 258 | 398 | 258 | 478
100 | 120 | [10 empty] | 310 | 332 | 310 | 345 | 310 | 364 | 310 | 397 | 310 | 450 | 310 | 530
120 | 140 | [10 empty] | 365 | 390 | 365 | 405 | 365 | 428 | 365 | 465 | 365 | 525 | 365 | 615
140 | 160 | [10 empty] | 415 | 440 | 415 | 455 | 415 | 478 | 415 | 515 | 415 | 575 | 415 | 665
160 | 180 | [10 empty] | 465 | 490 | 465 | 505 | 465 | 528 | 465 | 565 | 465 | 625 | 465 | 715
180 | 200 | [10 empty] | 520 | 549 | 520 | 566 | 520 | 592 | 520 | 635 | 520 | 705 | 520 | 810
200 | 225 | [10 empty] | 575 | 604 | 575 | 621 | 575 | 647 | 575 | 690 | 575 | 760 | 575 | 865
225 | 250 | [10 empty] | 640 | 669 | 640 | 686 | 640 | 712 | 640 | 755 | 640 | 825 | 640 | 930
250 | 280 | [10 empty] | 710 | 742 | 710 | 762 | 710 | 791 | 710 | 840 | 710 | 920 | 710 | 1030
280 | 315 | [10 empty] | 790 | 822 | 790 | 842 | 790 | 871 | 790 | 920 | 790 | 1000 | 790 | 1110
315 | 355 | [10 empty] | 900 | 936 | 900 | 957 | 900 | 989 | 900 | 1040 | 900 | 1130 | 900 | 1260
355 | 400 | [10 empty] | 1000 | 1036 | 1000 | 1057 | 1000 | 1089 | 1000 | 1140 | 1000 | 1230 | 1000 | 1360
400 | 450 | [10 empty] | 1100 | 1140 | 1100 | 1163 | 1100 | 1197 | 1100 | 1255 | 1100 | 1350 | 1100 | 1500
450 | 500 | [10 empty] | 1250 | 1290 | 1250 | 1313 | 1250 | 1347 | 1250 | 1405 | 1250 | 1500 | 1250 | 1650

## za_
Toleranz in µm
Nennmaßbereich in mm |  | 1 |  | 2 |  | 3 |  | 4 |  | 5 |  | 6 |  | 7 |  | 8 |  | 9 |  | 10 |  | 11 |  | 12 |  | 13 |  | 14 |  | 15 |  | 16 |  | 17 |  | 18
von ausschl. | bis einschl. | U | O | U | O | U | O | U | O | U | O | U | O | U | O | U | O | U | O | U | O | U | O | U | O | U | O | U | O | U | O | U | O | U | O | U | O
0 | 3 | [10 empty] | 32 | 38 | 32 | 42 | 32 | 46 | 32 | 57 | 32 | 72 | 32 | 92
3 | 6 | [10 empty] | 42 | 50 | 42 | 54 | 42 | 60 | 42 | 72 | 42 | 90 | 42 | 117
6 | 10 | [10 empty] | 52 | 61 | 52 | 67 | 52 | 74 | 52 | 88 | 52 | 110 | 52 | 142
10 | 14 | [10 empty] | 64 | 75 | 64 | 82 | 64 | 91 | 64 | 107 | 64 | 134 | 64 | 174
14 | 18 | [10 empty] | 77 | 88 | 77 | 95 | 77 | 104 | 77 | 120 | 77 | 147 | 77 | 184
18 | 24 | [10 empty] | 98 | 111 | 98 | 119 | 98 | 131 | 98 | 150 | 98 | 182 | 98 | 228
24 | 30 | [10 empty] | 118 | 131 | 118 | 139 | 118 | 151 | 118 | 170 | 118 | 202 | 118 | 248
30 | 40 | [10 empty] | 148 | 164 | 148 | 173 | 148 | 187 | 148 | 210 | 148 | 248 | 148 | 308
40 | 50 | [10 empty] | 180 | 196 | 180 | 205 | 180 | 219 | 180 | 242 | 180 | 280 | 180 | 340
50 | 65 | [10 empty] | 226 | 245 | 226 | 256 | 226 | 272 | 226 | 300 | 226 | 346 | 226 | 416
65 | 80 | [10 empty] | 274 | 293 | 274 | 304 | 274 | 320 | 274 | 348 | 274 | 394 | 274 | 464
80 | 100 | [10 empty] | 335 | 357 | 335 | 370 | 335 | 389 | 335 | 422 | 335 | 475 | 335 | 555
100 | 120 | [10 empty] | 400 | 422 | 400 | 435 | 400 | 454 | 400 | 487 | 400 | 540 | 400 | 620
120 | 140 | [10 empty] | 470 | 495 | 470 | 510 | 470 | 533 | 470 | 570 | 470 | 630 | 470 | 720
140 | 160 | [10 empty] | 535 | 560 | 535 | 575 | 535 | 598 | 535 | 635 | 535 | 695 | 535 | 785
160 | 180 | [10 empty] | 600 | 625 | 600 | 640 | 600 | 663 | 600 | 700 | 600 | 760 | 600 | 850
180 | 200 | [10 empty] | 670 | 699 | 670 | 716 | 670 | 742 | 670 | 785 | 670 | 855 | 670 | 960
200 | 225 | [10 empty] | 740 | 769 | 740 | 786 | 740 | 812 | 740 | 855 | 740 | 925 | 740 | 1030
225 | 250 | [10 empty] | 820 | 849 | 820 | 866 | 820 | 892 | 820 | 935 | 820 | 1005 | 820 | 110
250 | 280 | [10 empty] | 820 | 952 | 820 | 972 | 820 | 1001 | 820 | 1050 | 820 | 1130 | 820 | 1240
280 | 315 | [10 empty] | 100 | 1032 | 100 | 1052 | 100 | 1081 | 100 | 1130 | 100 | 1210 | 100 | 1320
315 | 355 | [10 empty] | 1150 | 1186 | 1150 | 1207 | 1150 | 1239 | 1150 | 1290 | 1150 | 1380 | 1150 | 1510
355 | 400 | [10 empty] | 1300 | 1336 | 1300 | 1357 | 1300 | 1389 | 1300 | 1440 | 1300 | 1530 | 1300 | 1660
400 | 450 | [10 empty] | 1450 | 1490 | 1450 | 1513 | 1450 | 1547 | 1450 | 1605 | 1450 | 1700 | 1450 | 1850
450 | 500 | [10 empty] | 1600 | 1640 | 1600 | 1663 | 1600 | 1697 | 1600 | 1755 | 1600 | 1850 | 1600 | 2000

## zb_
Toleranz in µm
Nennmaßbereich in mm |  | 1 |  | 2 |  | 3 |  | 4 |  | 5 |  | 6 |  | 7 |  | 8 |  | 9 |  | 10 |  | 11 |  | 12 |  | 13 |  | 14 |  | 15 |  | 16 |  | 17 |  | 18
von ausschl. | bis einschl. | U | O | U | O | U | O | U | O | U | O | U | O | U | O | U | O | U | O | U | O | U | O | U | O | U | O | U | O | U | O | U | O | U | O | U | O
0 | 3 | [12 empty] | 40 | 50 | 40 | 54 | 40 | 65 | 40 | 80 | 40 | 100
3 | 6 | [12 empty] | 50 | 62 | 50 | 68 | 50 | 80 | 50 | 98 | 50 | 125
6 | 10 | [12 empty] | 67 | 82 | 67 | 89 | 67 | 103 | 67 | 125 | 67 | 157
10 | 14 | [12 empty] | 90 | 108 | 90 | 117 | 90 | 133 | 90 | 160 | 90 | 200
14 | 18 | [12 empty] | 108 | 126 | 108 | 135 | 108 | 151 | 108 | 178 | 108 | 218
18 | 24 | [12 empty] | 136 | 157 | 136 | 169 | 136 | 188 | 136 | 220 | 136 | 266
24 | 30 | [12 empty] | 160 | 181 | 160 | 193 | 160 | 212 | 160 | 244 | 160 | 290
30 | 40 | [12 empty] | 200 | 225 | 200 | 239 | 200 | 262 | 200 | 300 | 200 | 360
40 | 50 | [12 empty] | 242 | 267 | 242 | 281 | 242 | 304 | 242 | 342 | 242 | 402
50 | 65 | [12 empty] | 300 | 330 | 300 | 346 | 300 | 374 | 300 | 520 | 300 | 490
65 | 80 | [12 empty] | 360 | 390 | 360 | 406 | 360 | 434 | 360 | 480 | 360 | 550
80 | 100 | [12 empty] | 445 | 480 | 445 | 499 | 445 | 532 | 445 | 585 | 445 | 665
100 | 120 | [12 empty] | 525 | 560 | 525 | 579 | 525 | 412 | 525 | 665 | 525 | 745
120 | 140 | [12 empty] | 620 | 660 | 620 | 683 | 620 | 720 | 620 | 780 | 620 | 870
140 | 160 | [12 empty] | 700 | 740 | 700 | 763 | 700 | 800 | 700 | 860 | 700 | 950
160 | 180 | [12 empty] | 780 | 820 | 780 | 843 | 780 | 880 | 780 | 940 | 780 | 1030
180 | 200 | [12 empty] | 880 | 926 | 880 | 952 | 880 | 995 | 880 | 1065 | 880 | 1170
200 | 225 | [12 empty] | 960 | 1006 | 960 | 1032 | 960 | 1075 | 960 | 1145 | 960 | 1250
225 | 250 | [12 empty] | 1050 | 1096 | 1050 | 1122 | 1050 | 1165 | 1050 | 1235 | 1050 | 1340
250 | 280 | [12 empty] | 1200 | 1252 | 1200 | 1281 | 1200 | 1330 | 1200 | 1410 | 1200 | 1520
280 | 315 | [12 empty] | 1300 | 1352 | 1300 | 1381 | 1300 | 1430 | 1300 | 1510 | 1300 | 1620
315 | 355 | [12 empty] | 1500 | 1557 | 1500 | 1589 | 1500 | 1640 | 1500 | 1730 | 1500 | 1860
355 | 400 | [12 empty] | 1650 | 1707 | 1650 | 1739 | 1650 | 1790 | 1650 | 1880 | 1650 | 2010
400 | 450 | [12 empty] | 1850 | 1913 | 1850 | 1947 | 1850 | 2005 | 1850 | 2100 | 1850 | 2250
450 | 500 | [12 empty] | 2100 | 2163 | 2100 | 2197 | 2100 | 2255 | 2100 | 2350 | 2100 | 2500

## zc_
Toleranz in µm
Nennmaßbereich in mm |  | 1 |  | 2 |  | 3 |  | 4 |  | 5 |  | 6 |  | 7 |  | 8 |  | 9 |  | 10 |  | 11 |  | 12 |  | 13 |  | 14 |  | 15 |  | 16 |  | 17 |  | 18
von ausschl. | bis einschl. | U | O | U | O | U | O | U | O | U | O | U | O | U | O | U | O | U | O | U | O | U | O | U | O | U | O | U | O | U | O | U | O | U | O | U | O
0 | 3 | [12 empty] | 60 | 70 | 60 | 74 | 60 | 85 | 60 | 100
3 | 6 | [12 empty] | 80 | 92 | 80 | 98 | 80 | 110 | 80 | 128
6 | 10 | [12 empty] | 97 | 112 | 97 | 119 | 97 | 133 | 97 | 155
10 | 14 | [12 empty] | 130 | 148 | 130 | 157 | 130 | 173 | 130 | 200
14 | 18 | [12 empty] | 150 | 168 | 150 | 177 | 150 | 193 | 150 | 220
18 | 24 | [12 empty] | 188 | 209 | 188 | 221 | 188 | 240 | 188 | 272
24 | 30 | [12 empty] | 218 | 239 | 218 | 251 | 218 | 270 | 218 | 302
30 | 40 | [12 empty] | 274 | 299 | 274 | 313 | 274 | 336 | 274 | 374
40 | 50 | [12 empty] | 325 | 350 | 325 | 364 | 325 | 387 | 325 | 425
50 | 65 | [12 empty] | 405 | 435 | 405 | 451 | 405 | 479 | 405 | 525
65 | 80 | [12 empty] | 480 | 510 | 480 | 526 | 480 | 554 | 480 | 600
80 | 100 | [12 empty] | 585 | 620 | 585 | 639 | 585 | 672 | 585 | 725
100 | 120 | [12 empty] | 690 | 725 | 690 | 744 | 690 | 777 | 690 | 830
120 | 140 | [12 empty] | 800 | 840 | 800 | 863 | 800 | 900 | 800 | 960
140 | 160 | [12 empty] | 900 | 940 | 900 | 963 | 900 | 1000 | 900 | 1060
160 | 180 | [12 empty] | 1000 | 1040 | 1000 | 1063 | 1000 | 1100 | 1000 | 1160
180 | 200 | [12 empty] | 1150 | 1196 | 1150 | 1222 | 1150 | 1265 | 1150 | 1335
200 | 225 | [12 empty] | 1250 | 1296 | 1250 | 1322 | 1250 | 1365 | 1250 | 1435
225 | 250 | [12 empty] | 1350 | 1396 | 1350 | 422 | 1350 | 1465 | 1350 | 1535
250 | 280 | [12 empty] | 1550 | 1602 | 1550 | 1631 | 1550 | 1680 | 1550 | 1760
280 | 315 | [12 empty] | 1700 | 1752 | 1700 | 1781 | 1700 | 1830 | 1700 | 1910
315 | 355 | [12 empty] | 1900 | 1957 | 1900 | 1989 | 1900 | 2040 | 1900 | 2130
355 | 400 | [12 empty] | 2100 | 2157 | 2100 | 2189 | 2100 | 2240 | 2100 | 2330
400 | 450 | [12 empty] | 2400 | 2463 | 2400 | 2497 | 2400 | 2555 | 2400 | 2650
450 | 500 | [12 empty] | 2600 | 2663 | 2600 | 2697 | 2600 | 2755 | 2600 | 2850